## Table1
影像科环境维修工程
[6 empty] | 招 标 |  |  | 控 制 价
招标控制价 |  |  | (小写)：
(大写)：
招 标 人： | [8 empty] | 造价咨询人：
[5 empty] | (单位盖章) | [13 empty] | (单位资质专用章)
法定代表人 或其授权人： | [8 empty] | 法定代表人 或其授权人：
[5 empty] | (签字或盖章) | [13 empty] | (签字或盖章)
编 制 人： | [8 empty] | 复 核 人：
|  |  | (造价人员签字盖专用章) | [15 empty] | (造价工程师签字盖专用章)
编制时间： |  |  | 年 |  | 月 | 日 |  |  | 复核时间： | [9 empty] | 年 月 日
扉-2
建设项目招标控制价汇总表
工程名称：影像科环境维修工程 | [15 empty] | 第 1 页 共 1 页
序号 | 名称 | [6 empty] | 单项工程造价 |  |  |  | 其中: (元)
[12 empty] | 暂估价 | [5 empty] | 安全文明施工费 |  |  |  |  | 规费
1 | 影像科环境维修工程
1.1 | 影像科环境维修工程--建筑
1.2 | 影像科环境维修工程-- 电气
1.3 | 影像科环境维修工程--给排水
1.4 | 影像科环境维修工程--消防水
1.5 | 影像科环境维修工程--采暖
合计
注：本表适用于建设项目招标控制价或投标报价的汇总。
表-02
单项工程招标控制价汇总表
工程名称：影像科环境维修工程 | [16 empty] | 第 1 页 共 1 页
序号 | 名称 | [6 empty] | 金额(元) | [5 empty] | 其中(元)
[14 empty] | 暂估价 |  |  |  | 安全文明施工费 | [5 empty] | 规费
1 | 影像科环境维修工程--建筑
2 | 影像科环境维修工程-- 电气
3 | 影像科环境维修工程--给排水
4 | 影像科环境维修工程--消防水
5 | 影像科环境维修工程--采暖
合计
注：本表适用于单项工程招标控制价或投标报价的汇总。暂估价包括分部分项工程中的暂估价和专业工程工程暂估价。 | [24 empty] | 表— 03
单位工程招标控制价汇总表
工程名称：影像科环境维修工程--建筑 | [9 empty] | 标段：影像科环境维修工程 | [10 empty] | 第 1 页 共 1 页
序号 |  | 汇总内容 | [11 empty] | 金额:(元) | [6 empty] | 其中：暂估价(元)
(一) |  | 分部分项工程费
(二) |  | 措施项目费
(1) |  | 单价措施项目费
2.1.2 |  | 混凝土、钢筋混凝土模板及支架费
2.1.5 |  | 专业工程措施项目费
(2) |  | 总价措施项目费
① |  | 安全文明施工费
② |  | 其他措施项目费
③ |  | 专业工程措施项目费
(三) |  | 其他项目费 | [18 empty] | －
(3) |  | 暂列金额
(4) |  | 专业工程暂估价
(5) |  | 计日工
(6) |  | 总承包服务费
(四) |  | 规费 | [18 empty] | －
(1) |  | 社会保险费 | [18 empty] | －
① |  | 养老保险费 | [18 empty] | －
② |  | 医疗保险费 | [18 empty] | －
③ |  | 失业保险费 | [18 empty] | －
④ |  | 工伤保险费 | [18 empty] | －
⑤ |  | 生育保险费 | [18 empty] | －
(2) |  | 住房公积金 | [18 empty] | －
(3) |  | 环境保护税 | [18 empty] | －
(五) |  | 税金 | [18 empty] | －
招标控制价合计=(一)+(二)+(三)+(四)+(五)- 甲供材料费 | [20 empty] | 0 | 0
注：本表适用于单位工程招标控制价或投标报价的汇总，如无单位工程划分，单项工程也使用本表汇总 | [24 empty] | 表— 04
分部分项工程和单价措施项目清单与计价表
工程名称：影像科环境维修工程--建筑 | [12 empty] | 标段：影像科环境维 修工程 | [6 empty] | 第 1 页 共 8 页
序号 | 项目编码 |  |  | 项目名称 |  |  | 项目特征描述 |  |  |  | 计量 单位 | 工程量 |  |  | 金额(元)
[15 empty] | 综合单价 |  |  |  |  | 综合合价 |  |  |  | 其中：暂估价
整个项目
1 | 010401012001 |  |  | 零星砌砖 |  |  | 1.零星砌砖名称 、部位:卫生间蹲 位 2.砖品种、规格 、强度等级:混凝 土实心砖 3.砂浆强度等级 、配合比 : |  |  |  | m3 | 0.27
2 | 010402001001 |  |  | 砌块墙 |  |  | 1.砌块品种、规 格、强度等级:见 图纸 2.墙体类型:内 墙 3.砂浆强度等级 :MB5 |  |  |  | m3 | 28.49
3 | 010402001002 |  |  | 砌块墙 封堵门 窗洞口 |  |  | 1.砌块品种、规 格、强度等级:见 图纸 2.墙体类型:内 墙 3.砂浆强度等级 :MB5 |  |  |  | m3 | 3.84
4 | 010501001001 |  |  | 垫层 |  |  | 1.混凝土种类: 商品混凝土 2.混凝土强度等 级:C15 |  |  |  | m3 | 1.64
5 | 010502002001 |  |  | 构造柱 |  |  | 1.混凝土种类: 商品混凝土 2.混凝土强度等 级:C30 |  |  |  | m3 | 4.95
6 | 010503004001 |  |  | 圈梁 |  |  | 1.混凝土种类: 商品混凝土 2.混凝土强度等 级:C30 |  |  |  | m3 | 0.95
7 | 010503005001 |  |  | 过梁 |  |  | 1.混凝土种类: 商品混凝土 2.混凝土强度等 级:C30 |  |  |  | m3 | 0.94
本页小计
注：为计取规费等的使用，可在表中增设其中： “ 定额人工费” 。
表— 08
分部分项工程和单价措施项目清单与计价表
工程名称：影像科环境维修工程--建筑 | [12 empty] | 标段：影像科环境维 修工程 | [6 empty] | 第 2 页 共 8 页
序号 | 项目编码 |  |  | 项目名称 |  |  | 项目特征描述 |  |  |  | 计量 单位 | 工程量 |  |  | 金额(元)
其中：暂估价
8 | 010507003001 |  |  | 电缆沟 |  |  | 1.土壤类别:一 二类土 2.沟截面净空尺 寸:B*H=300*250 MM 3.垫层材料种类 、厚度:100MMC1 5混凝土垫层 4.混凝土种类: 商品混凝土 5.混凝土强度等 级:C20细石混凝 土 6.防护材料种类 : |  |  |  | m | 19.39
9 | 010515001001 |  |  | 现浇构件钢筋 |  |  | 1.钢筋种类 规 格 :8 |  |  |  | t | 0.026
10 | 010515001002 |  |  | 现浇构件钢筋 |  |  | 1.钢筋种类、规 格 :10 |  |  |  | t | 0.034
11 | 010515001003 |  |  | 现浇构件钢筋 |  |  | 1.钢筋种类、规 格 :12 |  |  |  | t | 0.148
12 | 010515001004 |  |  | 现浇构件钢筋 |  |  | 1.钢筋种类、规 格 :14 |  |  |  | t | 0.019
13 | 010515001005 |  |  | 现浇构件钢筋 |  |  | 1.钢筋种类、规 格 :16 |  |  |  | t | 0.721
14 | 010515001006 |  |  | 现浇构件钢筋 |  |  | 1.钢筋种类、箍 筋 规格 :8 |  |  |  | t | 0.302
15 | 010515001007 |  |  | 现浇构件钢筋 |  |  | 1.钢筋种类、规 格: :6 2.砌体拉结筋 |  |  |  | t | 0.139
16 | 010516003001 |  |  | 机械连接 |  |  | 1.连接方式:电 渣压力焊接 2.规格: φ16 |  |  |  | 个 | 72
17 | 010516003002 |  |  | 机械连接 |  |  | 植筋6 |  |  |  | 个 | 522
18 | 010516003003 |  |  | 机械连接 |  |  | 植筋16 |  |  |  | 个 | 160
19 | 010516003004 |  |  | 机械连接 |  |  | 植筋12 |  |  |  | 个 | 19
本页小计
注：为计取规费等的使用，可在表中增设其中： “ 定额人工费” 。
表— 08
分部分项工程和单价措施项目清单与计价表
工程名称：影像科环境维修工程--建筑 | [12 empty] | 标段：影像科环境维 修工程 | [6 empty] | 第 3 页 共 8 页
序号 | 项目编码 |  |  | 项目名称 |  |  | 项目特征描述 |  |  |  | 计量 单位 | 工程量 |  |  | 金额(元)
[15 empty] | 综合单价 |  |  |  |  | 综合合价 |  |  |  | 其中：暂估价
20 | 010607005001 |  |  | 砌块墙玻纤网加 固 |  |  | 1.材料品种、规 格:钢丝网 2.加固方式:膨 胀螺栓 |  |  |  | m2 | 120
21 | 010607007001 |  |  | 电缆沟 盖板 |  |  | 1.材料品种、规 格: 铸铁篦子 做法见12J912-2 /37/2 |  |  |  | m | 19.39
22 | 010801001001 |  |  | 钢木门 |  |  | 1.门代号及洞口 尺寸:M1021 2.镶嵌玻璃品种 、厚度 : |  |  |  | 樘 | 4
23 | 010802001001 |  |  | 白钢玻璃门 |  |  | BGM1224 带门 禁 |  |  |  | 樘 | 1
24 | 010802001002 |  |  | 白钢玻璃门 |  |  | BGM1524 带远程 控制器 |  |  |  | 樘 | 1
25 | 010802003001 |  |  | 钢质防火门 甲 级防火门 |  |  | 1.门代号及洞口 尺寸:FM甲1224 2.门框或扇外围 尺寸: |  |  |  | 樘 | 1
26 | 010807001001 |  |  | 单框三玻铝塑铝 窗 |  |  | 1.窗代号及洞口 尺寸:C1218 2.框、扇材质: 3.玻璃品种、厚 度: |  |  |  | 樘 | 2
27 | 010807001002 |  |  | 单框三玻铝塑铝 窗 |  |  | 1.窗代号及洞口 尺寸:C2424 2.框、扇材质: 3.玻璃品种、厚 度: |  |  |  | 樘 | 2
28 | 010809004001 |  |  | 石材窗台板 |  |  | 1.窗台板材质: 石材窗台板 |  |  |  | m2 | 2.45
29 | 011001003001 |  |  | 保温隔热墙面 |  |  | 1.保温隔热部位 : 办公室A, 办 公室B 外墙内侧 2.保温隔热方式 :100MM B1级挤 塑板 3.做法见11J122 /B-1/B2 |  |  |  | m2 | 25.32
本页小计
注：为计取规费等的使用，可在表中增设其中： “ 定额人工费” 。
表— 08
分部分项工程和单价措施项目清单与计价表
工程名称：影像科环境维修工程--建筑 | [12 empty] | 标段：影像科环境维 修工程 | [6 empty] | 第 4 页 共 8 页
序号 | 项目编码 |  |  | 项目名称 |  |  | 项目特征描述 |  |  |  | 计量 单位 | 工程量 |  |  | 金额(元)
[15 empty] | 综合单价 |  |  |  |  | 综合合价 |  |  |  | 其中：暂估价
30 | 011102003001 |  |  | 块料楼地面(处 置室A) |  |  | 1.60厚C15混凝 土垫层 2.水泥浆一道內 掺建筑胶 3.1：3水泥砂浆 或最薄处30厚C2 0细石混凝土找坡 层抹平 4.20厚1：3干硬 性水泥砂浆结合 层 5. 600*600防滑 地砖 |  |  |  | m2 | 33.48
31 | 011102003002 |  |  | 块料楼地面(卫 生间) |  |  | 1.60厚C15混凝 土垫层 2.水泥浆一道內 掺建筑胶 3.1：3水泥砂浆 或最薄处30厚C2 0细石混凝土找坡 层抹平 4.1.5厚聚氨酯 防水层 5.20厚1：3干硬 性水泥砂浆结合 层 6. 600*600防滑 地砖 |  |  |  | m2 | 8.75
32 | 011103001001 |  |  | 橡胶板地面(介 入手术室，介入 设备间) |  |  | 1.60厚C15混凝 土垫层 2.水泥浆一道內 掺建筑胶 3.1：3水泥砂浆 或最薄处30厚C2 0细石混凝土找坡 层抹平 4.界面处里剂 5. 自流坪 6.胶水 7.2.0MM医用塑 胶地板 |  |  |  | m2 | 106.4
本页小计
注：为计取规费等的使用，可在表中增设其中： “ 定额人工费” 。
表— 08
分部分项工程和单价措施项目清单与计价表
工程名称：影像科环境维修工程--建筑 | [12 empty] | 标段：影像科环境维 修工程 | [6 empty] | 第 5 页 共 8 页
序号 | 项目编码 |  |  | 项目名称 |  |  | 项目特征描述 |  |  |  | 计量 单位 | 工程量 |  |  | 金额(元)
[15 empty] | 综合单价 |  |  |  |  | 综合合价 |  |  |  | 其中：暂估价
33 | 011103001003 |  |  | 橡胶板地面(候 诊区、过厅,操 作室A) |  |  | 1.界面处里剂 2. 自流坪 3.胶水 4.2.0MM医用塑 胶地板 |  |  |  | m2 | 112.47
34 | 011105003001 |  |  | 黑色地砖踢脚线 (医办A 医办B ) |  |  | 1.素水泥浆一道 內掺建筑胶 2.12厚1：3水泥 砂浆打底压实抹 平 3.5厚1：2水泥 砂浆粘结层(內 掺建筑胶) 4.地砖踢脚 与 医院原踢脚同高 |  |  |  | m2 | 15.05
35 | 011201001001 |  |  | 墙面一般抹灰 |  |  | 1.墙体类型:新 建陶粒墙体 2.底层厚度、砂 浆配合比:1：2. 5混合砂浆 3.面层厚度、砂 浆配合比:20厚 |  |  |  | m2 | 405.93
36 | 011203001001 |  |  | 零星项目一般抹 灰 |  |  | 门窗口抹灰 |  |  |  | m2 | 6.95
37 | 011204003001 |  |  | 块料墙面(处置 室A，候诊区过 厅，操作室A， 走廊A新建墙体 一侧) |  |  | 1.聚合物水泥砂 浆修补墙基面 2.9厚1：2.5水 泥砂浆分层压实 抹平 3.4厚强力胶粉 粘结层 4.300*600MM面 砖面层 |  |  |  | m2 | 248.48
本页小计
注：为计取规费等的使用，可在表中增设其中： “ 定额人工费” 。
表— 08
分部分项工程和单价措施项目清单与计价表
工程名称：影像科环境维修工程--建筑 | [12 empty] | 标段：影像科环境维 修工程 | [6 empty] | 第 6 页 共 8 页
序号 | 项目编码 |  |  | 项目名称 |  |  | 项目特征描述 |  |  |  | 计量 单位 | 工程量 |  |  | 金额(元)
[15 empty] | 综合单价 |  |  |  |  | 综合合价 |  |  |  | 其中：暂估价
38 | 011204003002 |  |  | 块料墙面(卫生 间) |  |  | 1.聚合物水泥砂 浆修补墙基面 2.9厚1：2.5水 泥砂浆分层压实 抹平 3.1.5厚聚合物 水泥基复合防水 涂料 4.4厚强力胶粉 粘结层 5.300*600MM面 砖面层 |  |  |  | m2 | 36.16
39 | 011204003003 |  |  | 块料墙面 外墙 饰面砖恢复 |  |  | 1.墙体类型:外 墙 2.安装方式:粘 贴 3.面层材料品种 、规格、颜色:与 原墙面相同 |  |  |  | m2 | 5
40 | 011207001001 |  |  | 墙面医用净化板 (介入手术室， 介入设备间) |  |  | 1.墙固2遍 2.挂网刮苯板胶 两遍加固找平 3.6MM厚医用净 化板 |  |  |  | m2 | 163.04
41 | 011210003001 |  |  | 新建白钢玻璃隔 断 |  |  | 1.边框材料种类 、规格 : 2.玻璃品种、规 格、颜色: |  |  |  | m2 | 6.24
42 | 011302001001 |  |  | 吊顶天棚(介入 手术室，介入设 备间) |  |  | 1. 吊顶形式、吊 杆规格、高度:3 .0M 2.龙骨材料种类 、规格、中距:金 属龙骨 3.基层材料种类 、规格:防火板 4.面层材料品种 、规格:6MM厚医 用净化板 |  |  |  | m2 | 83.16
43 | 011302001002 |  |  | 矿棉板天棚 (候 诊区过厅，处置 室A，操作室A) |  |  | 1.详见图集： 05 J909/DP12/棚25 |  |  |  | m2 | 119.45
44 | 011302001003 |  |  | 吊顶天棚 |  |  | 卫生间集成吊顶 |  |  |  | m2 | 8.31
本页小计
注：为计取规费等的使用，可在表中增设其中： “ 定额人工费” 。
表— 08
分部分项工程和单价措施项目清单与计价表
工程名称：影像科环境维修工程--建筑 | [12 empty] | 标段：影像科环境维 修工程 | [6 empty] | 第 7 页 共 8 页
序号 | 项目编码 |  |  | 项目名称 |  |  | 项目特征描述 |  |  |  | 计量 单位 | 工程量 |  |  | 金额(元)
[15 empty] | 综合单价 |  |  |  |  | 综合合价 |  |  |  | 其中：暂估价
45 | 011407001001 |  |  | 墙面喷刷涂料( 医办A 医办B) |  |  | 1.素水泥浆一道 內掺建筑胶 2.12厚1：3：9 水泥石灰膏砂浆 打底分层抹平 3.2厚面层耐水 腻子分遍刮平 4.涂料面层 |  |  |  | m2 | 112.61
46 | 011503005001 |  |  | 金属靠墙扶手 1 50宽白钢装饰带 |  |  | 1. 种类、规格: 宽150mm |  |  |  | m | 48.15
47 | 011601001001 |  |  | 砖砌体拆除 |  |  | 1.砌体名称:砌 体墙 2.砌体材质:陶 粒 |  |  |  | m3 | 35.97
48 | 011601001002 |  |  | 砖砌体拆除 新 开门窗洞 |  |  | 1.砌体名称:砌 体墙 2.砌体材质:空 心砌块 |  |  |  | m3 | 4.55
49 | 011605001001 |  |  | 平面块料拆除 地砖拆除 基层 拆除 |  |  | 1.拆除的基层类 型: 2.饰面材料种类 : 3.位置：卫生间 |  |  |  | m2 | 27.19
50 | 011605001002 |  |  | 平面块料拆除 踢脚线拆除 |  |  | 1.踢脚线拆除 |  |  |  | m2 | 22.6
51 | 011605001003 |  |  | 平面块料拆除 |  |  | 1.拆除的基层类 型:大理石窗台板 |  |  |  | m2 | 2.45
52 | 011605002001 |  |  | 立面块料拆除 墙面砖拆除 |  |  | 1.墙面砖拆除 2.位置：现状卫 生间，现状候诊 室(局部)，处 置室 |  |  |  | m2 | 84.88
53 | 011606001001 |  |  | 楼地面饰面拆除 塑胶地板拆除 |  |  | 1.塑胶地板拆除 基层拆除 2.位置：处置室 ，胃镜检查室 |  |  |  | m2 | 50.41
54 | 011606001002 |  |  | 楼地面饰面拆除 塑胶地板拆除 |  |  | 1.塑胶地板拆除 2.位置：机房 |  |  |  | m2 | 61.48
本页小计
注：为计取规费等的使用，可在表中增设其中： “ 定额人工费” 。
表— 08
分部分项工程和单价措施项目清单与计价表
工程名称：影像科环境维修工程--建筑 | [12 empty] | 标段：影像科环境维 修工程 | [6 empty] | 第 8 页 共 8 页
序号 | 项目编码 |  |  | 项目名称 |  |  | 项目特征描述 |  |  |  | 计量 单位 | 工程量 |  |  | 金额(元)
[15 empty] | 综合单价 |  |  |  |  | 综合合价 |  |  |  | 其中：暂估价
55 | 011606003001 |  |  | 天棚面龙骨及饰 面拆除 矿棉板 拆除 |  |  | 1.矿棉板拆除 |  |  |  | m2 | 242.99
56 | 011608002001 |  |  | 铲除涂料面 |  |  | 1.铲除涂料面 |  |  |  | m2 | 282.2
57 | 011609002001 |  |  | 白钢隔断拆除 |  |  | 1. 白钢隔断拆除 |  |  |  | m2 | 15.42
58 | 011609002002 |  |  | 卫生间隔断拆除 |  |  | 1.卫生间隔断拆 除 |  |  |  | m2 | 4.13
59 | 011610002001 |  |  | 原有门窗拆除 |  |  | 1.原有门窗拆除 |  |  |  | m2 | 50.58
60 | 01B001 |  |  | 拆除垃圾外运 |  |  | 1.拆除垃圾外运 |  |  |  | 项 | 1
分部小计
措施项目
61 | 011702001001 |  |  | 基础 | [6 empty] | m2 | 4.03
62 | 011702003001 |  |  | 构造柱 |  |  | 高度4.8M |  |  |  | m2 | 42.52
63 | 011702008001 |  |  | 圈梁 |  |  | 水平联系梁 |  |  |  | m2 | 10.61
64 | 011702009001 |  |  | 过梁 | [6 empty] | m2 | 12.62
65 | 011701006001 |  |  | 满堂脚手架 | [6 empty] | m2 | 248.32
分部小计
本页小计
合 计
分部分项工程和单价措施项目清单与计价表
工程名称：影像科环境维修工程-- 电气 | [12 empty] | 标段：影像科环境维 修工程 | [6 empty] | 第 1 页 共 8 页
序号 | 项目编码 |  |  | 项目名称 |  |  | 项目特征描述 |  |  |  | 计量 单位 | 工程量 |  |  | 金额(元)
[15 empty] | 综合单价 |  |  |  |  | 综合合价 |  |  |  | 其中：暂估价
整个项目
1 | 030404017001 |  |  | 配电箱拆除 |  |  | 1.名称:配电箱 拆除 2.规格:500mmx6 00mmx180mm |  |  |  | 台 | 3
2 | 011613001001 |  |  | 灯具拆除 |  |  | 1.灯具种类:三 管格栅灯 |  |  |  | 套 | 36
3 | 030404035001 |  |  | 插座拆除 |  |  | 1.名称:五孔插 座拆除 |  |  |  | 个 | 26
4 | 030404034001 |  |  | 照明开关拆除 |  |  | 1.名称:双联单 控开关拆除 |  |  |  | 个 | 9
5 | 030404034002 |  |  | 照明开关拆除 |  |  | 1.名称:三联单 控开关拆除 |  |  |  | 个 | 1
6 | 030404017002 |  |  | 配电箱 |  |  | 1.名称:配电箱 (利旧) 2.规格:500mmx6 00mmx180mm 3.安装方式:嵌 墙暗装 |  |  |  | 台 | 3
7 | 030404017003 |  |  | 配电箱 |  |  | 1.名称:配电箱 AL 2.规格:500mmx6 00mmx200mm 3.安装方式:嵌 墙暗装 |  |  |  | 台 | 1
8 | 030404004001 |  |  | 低压开关柜(屏) |  |  | 1.名称:APSS动 力配电柜 2.规格:XL21型2 0回路【配置由厂 家提供二次设计 】 |  |  |  | 台 | 1
9 | 030412005001 |  |  | 荧光灯 |  |  | 1.名称:双管格 栅灯 2.型号:2× 36W × LED 3.安装形式:嵌 入安装 |  |  |  | 套 | 16
本页小计
注：为计取规费等的使用，可在表中增设其中： “ 定额人工费” 。
表— 08
分部分项工程和单价措施项目清单与计价表
工程名称：影像科环境维修工程-- 电气 | [12 empty] | 标段：影像科环境维 修工程 | [6 empty] | 第 2 页 共 8 页
序号 | 项目编码 |  |  | 项目名称 |  |  | 项目特征描述 |  |  |  | 计量 单位 | 工程量 |  |  | 金额(元)
[15 empty] | 综合单价 |  |  |  |  | 综合合价 |  |  |  | 其中：暂估价
10 | 030412001001 |  |  | 普通灯具 |  |  | 1.名称:人体感 应灯 2.规格:1× 20W × LED 3.类型:嵌入安 装 |  |  |  | 套 | 9
11 | 030412001002 |  |  | 普通灯具 |  |  | 1.名称:手术室 专用灯(自带蓄 电池-蓄电池180 min) 2.规格:300× 15 00 3.类型:嵌入安 装 |  |  |  | 套 | 10
12 | 030412001003 |  |  | 普通灯具 |  |  | 1.名称:密闭灯 2.规格:1× 36W × LED 3.类型:嵌入安 装 |  |  |  | 套 | 1
13 | 030404035002 |  |  | 插座 |  |  | 1.名称:密闭插 座 2.规格:250V 10 A 3.安装方式:暗 装 |  |  |  | 个 | 2
14 | 030404035003 |  |  | 插座 |  |  | 1.名称:安全型 五孔插座 2.规格:250V 10 A 3.安装方式:暗 装 |  |  |  | 个 | 24
15 | 030404034003 |  |  | 照明开关 |  |  | 1.名称:双联单 控开关 2.规格:250V 10 A 3.安装方式:暗 装 |  |  |  | 个 | 9
16 | 030404034004 |  |  | 照明开关 |  |  | 1.名称:三联单 控开关 2.规格:250V 10 A 3.安装方式:暗 装 |  |  |  | 个 | 1
本页小计
注：为计取规费等的使用，可在表中增设其中： “ 定额人工费” 。
表— 08
分部分项工程和单价措施项目清单与计价表
工程名称：影像科环境维修工程-- 电气 | [12 empty] | 标段：影像科环境维 修工程 | [6 empty] | 第 3 页 共 8 页
序号 | 项目编码 |  |  | 项目名称 |  |  | 项目特征描述 |  |  |  | 计量 单位 | 工程量 |  |  | 金额(元)
[15 empty] | 综合单价 |  |  |  |  | 综合合价 |  |  |  | 其中：暂估价
17 | 030411006001 |  |  | 接线盒 |  |  | 1.名称:灯具接 线盒 2.材质:钢制 3.规格:86H 4.安装形式:暗 装 |  |  |  | 个 | 36
18 | 030411006002 |  |  | 接线盒 |  |  | 1.名称:开关、 插座、门禁接线 盒 2.材质:钢制 3.规格:86H 4.安装形式:暗 装 |  |  |  | 个 | 40
19 | 030411003001 |  |  | 桥架 |  |  | 1.名称:电缆桥 架(含支架) 2.规格:200× 10 0 |  |  |  | m | 13.41
20 | 030413001001 |  |  | 铁构件 |  |  | 1.名称:电缆桥 架支撑架 2.材质:型钢 |  |  |  | kg | 50
21 | 030411001001 |  |  | 配管 |  |  | 1.名称:镀锌钢 管 2.规格:SC40 3.配置形式:明 配 |  |  |  | m | 15.36
22 | 030411001002 |  |  | 配管 |  |  | 1.名称:镀锌钢 管 2.规格:SC40 3.配置形式:暗 配 |  |  |  | m | 2
23 | 030411001003 |  |  | 配管 |  |  | 1.名称:镀锌钢 管 2.规格:SC25 3.配置形式:明 配 |  |  |  | m | 25.36
24 | 030411001004 |  |  | 配管 |  |  | 1.名称:镀锌钢 管 2.规格:SC25 3.配置形式:暗 配 |  |  |  | m | 169.48
本页小计
注：为计取规费等的使用，可在表中增设其中： “ 定额人工费” 。
表— 08
分部分项工程和单价措施项目清单与计价表
工程名称：影像科环境维修工程-- 电气 | [12 empty] | 标段：影像科环境维 修工程 | [6 empty] | 第 4 页 共 8 页
序号 | 项目编码 |  |  | 项目名称 |  |  | 项目特征描述 |  |  |  | 计量 单位 | 工程量 |  |  | 金额(元)
[15 empty] | 综合单价 |  |  |  |  | 综合合价 |  |  |  | 其中：暂估价
25 | 030411001005 |  |  | 配管 |  |  | 1.名称:镀锌钢 管 2.规格:SC15 3.配置形式:明 配 |  |  |  | m | 115.2
26 | 030411001006 |  |  | 配管 |  |  | 1.名称:镀锌钢 管 2.规格:SC15 3.配置形式:暗 配 |  |  |  | m | 21.2
27 | 030408001001 |  |  | 电力电缆 |  |  | 1.名称:电力电 缆 2.型号:WDZ- YJFE 3.规格:4×95+1 × 50 4.材质:铜芯电 缆 5.敷设方式、部 位:桥架、穿管敷 设 6. 电压等级(kV) :1 |  |  |  | m | 70
28 | 030408006001 |  |  | 电力电缆头 |  |  | 1.名称:电力电 缆头 2.型号:WDZ- YJFE 3.规格:4×95+1 × 50 4.材质、类型: 铜芯电缆、干包 式 5.安装部位:配 电柜、箱 6. 电压等级(kV ):1 |  |  |  | 个 | 6
本页小计
注：为计取规费等的使用，可在表中增设其中： “ 定额人工费” 。
表— 08
分部分项工程和单价措施项目清单与计价表
工程名称：影像科环境维修工程-- 电气 | [12 empty] | 标段：影像科环境维 修工程 | [6 empty] | 第 5 页 共 8 页
序号 | 项目编码 |  |  | 项目名称 |  |  | 项目特征描述 |  |  |  | 计量 单位 | 工程量 |  |  | 金额(元)
[15 empty] | 综合单价 |  |  |  |  | 综合合价 |  |  |  | 其中：暂估价
29 | 030408001002 |  |  | 电力电缆 |  |  | 1.名称:电力电 缆 2.型号:WDZ- YJFE 3.规格:5× 16 4.材质:铜芯电 缆 5.敷设方式、部 位:穿管敷设 6. 电压等级(kV) :1 |  |  |  | m | 10
30 | 030408006002 |  |  | 电力电缆头 |  |  | 1.名称:电力电 缆头 2.型号:WDZ- YJFE 3.规格:5× 16 4.材质、类型: 铜芯电缆、干包 式 5.安装部位:配 电箱 6. 电压等级(kV ):1 |  |  |  | 个 | 2
31 | 030408001003 |  |  | 电力电缆 |  |  | 1.名称:电力电 缆 2.型号:WDZ- YJFE 3.规格:5× 10 4.材质:铜芯电 缆 5.敷设方式、部 位:穿管敷设 6. 电压等级(kV) :1 |  |  |  | m | 23.12
本页小计
注：为计取规费等的使用，可在表中增设其中： “ 定额人工费” 。
表— 08
分部分项工程和单价措施项目清单与计价表
工程名称：影像科环境维修工程-- 电气 | [12 empty] | 标段：影像科环境维 修工程 | [6 empty] | 第 6 页 共 8 页
序号 | 项目编码 |  |  | 项目名称 |  |  | 项目特征描述 |  |  |  | 计量 单位 | 工程量 |  |  | 金额(元)
[15 empty] | 综合单价 |  |  |  |  | 综合合价 |  |  |  | 其中：暂估价
32 | 030408006003 |  |  | 电力电缆头 |  |  | 1.名称:电力电 缆头 2.型号:WDZ- YJFE 3.规格:5× 10 4.材质、类型: 铜芯电缆、干包 式 5.安装部位:配 电箱 6. 电压等级(kV ):1 |  |  |  | 个 | 2
33 | 030411004001 |  |  | 配线 |  |  | 1.名称:管内穿 线 2.配线形式:照 明线路 3.型号:BV 4.规格:2.5mm2 5.材质:铜芯线 |  |  |  | m | 584.68
34 | 030411004002 |  |  | 配线 |  |  | 1.名称:管内穿 线 2.配线形式:照 明线路 3.型号:BV 4.规格:4mm2 5.材质:铜芯线 |  |  |  | m | 747.71
35 | 030413003001 |  |  | 打洞(孔) |  |  | 1.名称:水钻钻 孔 2.规格:SC25【 穿管】 3.填充(恢复) 方式:按相应规范 要求 |  |  |  | 个 | 7
36 | 030413003002 |  |  | 打洞(孔) |  |  | 1.名称:水钻钻 孔 2.规格:SC15【 穿管】 3.填充(恢复) 方式:按相应规范 要求 |  |  |  | 个 | 7
本页小计
注：为计取规费等的使用，可在表中增设其中： “ 定额人工费” 。
表— 08
分部分项工程和单价措施项目清单与计价表
工程名称：影像科环境维修工程-- 电气 | [12 empty] | 标段：影像科环境维 修工程 | [6 empty] | 第 7 页 共 8 页
序号 | 项目编码 |  |  | 项目名称 |  |  | 项目特征描述 |  |  |  | 计量 单位 | 工程量 |  |  | 金额(元)
[15 empty] | 综合单价 |  |  |  |  | 综合合价 |  |  |  | 其中：暂估价
37 | 030413002001 |  |  | 凿(压)槽 |  |  | 1.名称:剔槽配 管 2.规格:SC40 3.填充(恢复)方 式:按相应规范要 求 |  |  |  | m | 1
38 | 030413002002 |  |  | 凿(压)槽 |  |  | 1.名称:剔槽配 管 2.规格:SC25 3.填充(恢复)方 式:按相应规范要 求 |  |  |  | m | 17.8
39 | 030413002003 |  |  | 凿(压)槽 |  |  | 1.名称:剔槽配 管 2.规格:SC15 3.填充(恢复)方 式:按相应规范要 求 |  |  |  | m | 17.5
40 | 011601001003 |  |  | 砖砌体拆除 |  |  | 1.砌体名称:砖 砌体 2.拆除砌体的截 面尺寸:0.08*0. 08*0.06m |  |  |  | m3 | 0.03
41 | 030409002001 |  |  | 接地母线 |  |  | 1.名称:户内接 地母线 2.材质:热镀锌 扁钢 3.规格:40*4 |  |  |  | m | 192.42
42 | 030409008001 |  |  | 等电位端子箱、 测试板 |  |  | 1.名称:LEB等电 位端子箱 |  |  |  | 台 | 1
43 | 030414002001 |  |  | 送配电装置系统 |  |  | 1.名称:低压系 统调试 2. 电压等级(kV) : (380V) 3.类型:综合 |  |  |  | 系统 | 1
44 | 030414011001 |  |  | 接地装置 |  |  | 1.名称:系统调 试 2.类别:接地网 |  |  |  | 系统 | 1
分部小计
措施项目
本页小计
注：为计取规费等的使用，可在表中增设其中： “ 定额人工费” 。
表— 08
分部分项工程和单价措施项目清单与计价表
工程名称：影像科环境维修工程-- 电气 | [12 empty] | 标段：影像科环境维 修工程 | [6 empty] | 第 8 页 共 8 页
序号 | 项目编码 |  |  | 项目名称 |  |  | 项目特征描述 |  |  |  | 计量 单位 | 工程量 |  |  | 金额(元)
[15 empty] | 综合单价 |  |  |  |  | 综合合价 |  |  |  | 其中：暂估价
45 | 031301017001 |  |  | 脚手架搭拆 | [6 empty] | 项 | 1
分部小计
本页小计
合 计
分部分项工程和单价措施项目清单与计价表
工程名称：影像科环境维修工程--给排水 | [12 empty] | 标段：影像科环境维 修工程 | [6 empty] | 第 1 页 共 5 页
序号 | 项目编码 |  |  | 项目名称 |  |  | 项目特征描述 |  |  |  | 计量 单位 | 工程量 |  |  | 金额(元)
[15 empty] | 综合单价 |  |  |  |  | 综合合价 |  |  |  | 其中：暂估价
整个项目
1 | 031001006001 |  |  | 塑料管 |  |  | 1.安装部位:室 内 2.介质:给水 3.材质、规格:S 3.2级PPR给水管 dn50 4.连接形式:热 熔连接 5.压力试验及吹 、洗设计要求:按 规范要求 |  |  |  | m | 2.73
2 | 031001006002 |  |  | 塑料管 |  |  | 1.安装部位:室 内 2.介质:给水 3.材质、规格:S 3.2级PPR给水管 dn40 4.连接形式:热 熔连接 5.压力试验及吹 、洗设计要求:按 规范要求 |  |  |  | m | 5.26
3 | 031001006003 |  |  | 塑料管 |  |  | 1.安装部位:室 内 2.介质:给水 3.材质、规格:S 3.2级PPR给水管 dn25 4.连接形式:热 熔连接 5.压力试验及吹 、洗设计要求:按 规范要求 |  |  |  | m | 2.13
本页小计
注：为计取规费等的使用，可在表中增设其中： “ 定额人工费” 。
表— 08
分部分项工程和单价措施项目清单与计价表
工程名称：影像科环境维修工程--给排水 | [12 empty] | 标段：影像科环境维 修工程 | [6 empty] | 第 2 页 共 5 页
序号 | 项目编码 |  |  | 项目名称 |  |  | 项目特征描述 |  |  |  | 计量 单位 | 工程量 |  |  | 金额(元)
[15 empty] | 综合单价 |  |  |  |  | 综合合价 |  |  |  | 其中：暂估价
4 | 031001006004 |  |  | 塑料管 |  |  | 1.安装部位:室 内 2.介质:给水 3.材质、规格:S 3.2级PPR给水管 dn20 4.连接形式:热 熔连接 5.压力试验及吹 、洗设计要求:按 规范要求 |  |  |  | m | 17.25
5 | 031003005001 |  |  | 塑料阀门 |  |  | 1.规格:不锈钢 双熔PP-R球阀DN 40 2.压力等级:1.6 MPa 3.连接形式:热 熔连接 |  |  |  | 个 | 1
6 | 031003005002 |  |  | 塑料阀门 |  |  | 1.规格:不锈钢 双熔PP-R球阀DN 15 2.压力等级:1.6 MPa 3.连接形式:热 熔连接 |  |  |  | 个 | 5
7 | 030413002004 |  |  | 凿(压)槽 |  |  | 1.名称:剔槽配 管 2.规格:dn50 3.填充(恢复)方 式:按相应规范要 求 |  |  |  | m | 2.73
8 | 030413002005 |  |  | 凿(压)槽 |  |  | 1.名称:剔槽配 管 2.规格:dn40 3.填充(恢复)方 式:按相应规范要 求 |  |  |  | m | 5.26
9 | 030413002006 |  |  | 凿(压)槽 |  |  | 1.名称:剔槽配 管 2.规格:dn25 3.填充(恢复)方 式:按相应规范要 求 |  |  |  | m | 2.13
本页小计
注：为计取规费等的使用，可在表中增设其中： “ 定额人工费” 。
表— 08
分部分项工程和单价措施项目清单与计价表
工程名称：影像科环境维修工程--给排水 | [12 empty] | 标段：影像科环境维 修工程 | [6 empty] | 第 3 页 共 5 页
序号 | 项目编码 |  |  | 项目名称 |  |  | 项目特征描述 |  |  |  | 计量 单位 | 工程量 |  |  | 金额(元)
[15 empty] | 综合单价 |  |  |  |  | 综合合价 |  |  |  | 其中：暂估价
10 | 030413002007 |  |  | 凿(压)槽 |  |  | 1.名称:剔槽配 管 2.规格:dn20 3.填充(恢复)方 式:按相应规范要 求 |  |  |  | m | 13.87
11 | 031001006005 |  |  | 塑料管 |  |  | 1.安装部位:室 内 2.介质:排水 3.材质、规格: 柔性机制排水铸 铁管DN150 4.连接形式:A型 法兰连接 5.压力试验及吹 、洗设计要求:灌 水、通水试验 |  |  |  | m | 3
12 | 031001006006 |  |  | 塑料管 |  |  | 1.安装部位:室 内 2.介质:排水 3.材质、规格: 柔性机制排水铸 铁管DN100 4.连接形式:A型 法兰连接 5.压力试验及吹 、洗设计要求:灌 水、通水试验 |  |  |  | m | 4.26
13 | 031001006007 |  |  | 塑料管 |  |  | 1.安装部位:室 内 2.介质:排水 3.材质、规格: 柔性机制排水铸 铁管DN75 4.连接形式:A型 法兰连接 5.压力试验及吹 、洗设计要求:灌 水、通水试验 |  |  |  | m | 3
本页小计
注：为计取规费等的使用，可在表中增设其中： “ 定额人工费” 。
表— 08
分部分项工程和单价措施项目清单与计价表
工程名称：影像科环境维修工程--给排水 | [12 empty] | 标段：影像科环境维 修工程 | [6 empty] | 第 4 页 共 5 页
序号 | 项目编码 |  |  | 项目名称 |  |  | 项目特征描述 |  |  |  | 计量 单位 | 工程量 |  |  | 金额(元)
[15 empty] | 综合单价 |  |  |  |  | 综合合价 |  |  |  | 其中：暂估价
14 | 031001006008 |  |  | 塑料管 |  |  | 1.安装部位:室 内 2.介质:排水 3.材质、规格: 柔性机制排水铸 铁管DN50 4.连接形式:A型 法兰连接 5.压力试验及吹 、洗设计要求:灌 水、通水试验 |  |  |  | m | 18.56
15 | 030413003003 |  |  | 打洞(孔) |  |  | 1.名称:水钻钻 孔 2.规格:DN50【 穿管】 3.填充(恢复) 方式:按相应规范 要求 |  |  |  | 个 | 1
16 | 031201001001 |  |  | 管道刷油 |  |  | 1.油漆品种:环 氧煤沥青 2.涂刷遍数:一 遍 |  |  |  | m2 | 7.41
17 | 031208007001 |  |  | 防潮层、保护层 |  |  | 1.材料:玻璃纤 维布 2.层数:二层 |  |  |  | m2 | 7.41
18 | 031201006001 |  |  | 布面刷油 |  |  | 1.布面品种:玻 璃纤维布 2.油漆品种:环 氧煤沥青 3.涂刷遍数、漆 膜厚度:二遍 |  |  |  | m2 | 7.41
19 | 031208007002 |  |  | 防潮层、保护层 |  |  | 1.材料:塑料布 2.层数:一层 |  |  |  | m2 | 7.41
20 | 031004003001 |  |  | 洗脸盆 |  |  | 1.名称:感应式 立柱式洗手盆(干 电池)(含安装所 需的五金配件) 2.附件名称:水 龙头及角阀 |  |  |  | 组 | 5
21 | 031004006001 |  |  | 大便器 |  |  | 1.名称:蹲便器 2.附件名称:脚 踏阀 |  |  |  | 组 | 1
本页小计
注：为计取规费等的使用，可在表中增设其中： “ 定额人工费” 。
表— 08
工程名称：影像科环境维修工程--给排水 | [12 empty] | 标段：影像科环境维 修工程 | [6 empty] | 第 5 页 共 5 页
序号 | 项目编码 |  |  | 项目名称 |  |  | 项目特征描述 |  |  |  | 计量 单位 | 工程量 |  |  | 金额(元)
[15 empty] | 综合单价 |  |  |  |  | 综合合价 |  |  |  | 其中：暂估价
22 | 031004008001 |  |  | 其他成品卫生器 具 |  |  | 1.名称:成品拖 布池 2.附件名称:水 龙头、角阀 |  |  |  | 组 | 1
23 | 031004010001 |  |  | 淋浴器 |  |  | 1.名称:淋浴器 2.附件名称、数 量:按图纸要求 |  |  |  | 套 | 1
24 | 031004014001 |  |  | 给、排水附(配) 件 |  |  | 1.名称:洗衣机 水龙头 2.规格:DN15 |  |  |  | 个 | 1
25 | 031004014002 |  |  | 给、排水附(配) 件 |  |  | 1.名称:直通式 地漏下带存水弯 ，镀铬箅子 2.规格:DN50 |  |  |  | 个 | 5
26 | 031004014003 |  |  | 给、排水附(配) 件 |  |  | 1.名称:洗衣机 直通式地漏下带 存水弯，镀铬箅 子 2.规格:DN50 |  |  |  | 个 | 1
27 | 011612001001 |  |  | 管道拆除 |  |  | 1.管道材质、规 格:柔性机制排水 铸铁管DN150 |  |  |  | m | 3
28 | 011612001002 |  |  | 管道拆除 |  |  | 1.管道材质、规 格:柔性机制排水 铸铁管DN75 |  |  |  | m | 3
29 | 011612002001 |  |  | 卫生洁具拆除 |  |  | 1.卫生洁具种类 :立柱式洗手盆拆 除 |  |  |  | 套 | 3
30 | 011612002002 |  |  | 卫生洁具拆除 |  |  | 1.卫生洁具种类 :蹲便器拆除 |  |  |  | 套 | 1
31 | 011612002003 |  |  | 卫生洁具拆除 |  |  | 1.卫生洁具种类 :拖布池拆除 |  |  |  | 套 | 1
32 | 011612002004 |  |  | 卫生洁具拆除 |  |  | 1.卫生洁具种类 :淋浴器拆除 |  |  |  | 套 | 1
分部小计
措施项目
33 | 031301017002 |  |  | 脚手架搭拆 | [6 empty] | 项 | 1
分部小计
本页小计
合 计
分部分项工程和单价措施项目清单与计价表
工程名称：影像科环境维修工程--消防水 | [12 empty] | 标段：影像科环境维 修工程 | [6 empty] | 第 1 页 共 3 页
序号 | 项目编码 |  |  | 项目名称 |  |  | 项目特征描述 |  |  |  | 计量 单位 | 工程量 |  |  | 金额(元)
[15 empty] | 综合单价 |  |  |  |  | 综合合价 |  |  |  | 其中：暂估价
消火栓系统
1 | 030901010001 |  |  | 室内消火栓拆除 |  |  | 1.名称:室内消 火栓拆除 |  |  |  | 套 | 1
2 | 030901002001 |  |  | 消火栓钢管 |  |  | 1.安装部位:室 内 2.材质、规格: 内外热浸锌镀锌 钢管DN65 3.连接形式:沟 槽柔性连接 4.压力试验及冲 洗设计要求:按规 范要求 |  |  |  | m | 3
3 | 030901010002 |  |  | 室内消火栓 |  |  | 1.安装方式:暗 装 2.型号、规格: 消火拴箱1000× 700× 160 3.附件材质、规 格:消火栓采用减 压稳压消火栓;箱 内配SNZ65旋转 型消火栓消火栓1 个。栓口垂直墙 面,DN65mm长25m 衬胶龙带1条,DN 19水枪1支,长30 m消防软管卷盘, 1套以及消防按钮 和指示灯各1个, 内含消防报警按 钮(不作为直接启 泵按钮) |  |  |  | 套 | 1
4 | 031002003001 |  |  | 套管 |  |  | 1.名称、类型: 穿墙套管 2.材质:焊接钢 管 3.规格:SC65【 穿管】 4.填料材质:按 规范要求 |  |  |  | 个 | 1
本页小计
注：为计取规费等的使用，可在表中增设其中： “ 定额人工费” 。
表— 08
分部分项工程和单价措施项目清单与计价表
工程名称：影像科环境维修工程--消防水 | [12 empty] | 标段：影像科环境维 修工程 | [6 empty] | 第 2 页 共 3 页
序号 | 项目编码 |  |  | 项目名称 |  |  | 项目特征描述 |  |  |  | 计量 单位 | 工程量 |  |  | 金额(元)
[15 empty] | 综合单价 |  |  |  |  | 综合合价 |  |  |  | 其中：暂估价
5 | 030413003004 |  |  | 打洞(孔) |  |  | 1.名称:水钻钻 孔 2.规格:SC65【 穿管】 3.填充(恢复) 方式:按相应规范 要求 |  |  |  | 个 | 1
6 | 030905002001 |  |  | 水灭火控制装置 调试 |  |  | 1.系统形式:消 火栓灭火系统 |  |  |  | 点 | 1
分部小计
水喷淋系统
7 | 011612001003 |  |  | 管道拆除 |  |  | 1.管道种类、材 质:内外热浸锌镀 锌钢管DN50 |  |  |  | m | 150
8 | 030901003001 |  |  | 水喷淋(雾)喷头 拆除 |  |  | 1.安装部位:喷 头 |  |  |  | 个 | 20
9 | 030901001001 |  |  | 水喷淋钢管 |  |  | 1.安装部位:室 内 2.材质、规格: 内外热浸锌镀锌 钢管DN25 3.连接形式:螺 纹连接 4.压力试验及冲 洗设计要求:按规 范要求 |  |  |  | m | 60
10 | 030901003002 |  |  | 水喷淋(雾)喷头 |  |  | 1.材质、型号、 规格:快速响应直 立型洒水喷头(K =80)DN20 |  |  |  | 个 | 6
11 | 031002001001 |  |  | 管道支架 |  |  | 1.材质:型钢 2.管架形式:一 般管架 |  |  |  | kg | 80
12 | 031201003001 |  |  | 金属结构刷油 |  |  | 1.除锈级别:手 工除轻锈 2.油漆品种:樟 丹 3.涂刷遍数:二 遍 |  |  |  | kg | 80
13 | 030905002002 |  |  | 水灭火控制装置 调试 |  |  | 1.系统形式: 自 动喷水灭火系统 |  |  |  | 点 | 1
本页小计
注：为计取规费等的使用，可在表中增设其中： “ 定额人工费” 。
表— 08
分部分项工程和单价措施项目清单与计价表
工程名称：影像科环境维修工程--消防水 | [12 empty] | 标段：影像科环境维 修工程 | [6 empty] | 第 3 页 共 3 页
序号 | 项目编码 |  |  | 项目名称 |  |  | 项目特征描述 |  |  |  | 计量 单位 | 工程量 |  |  | 金额(元)
[15 empty] | 综合单价 |  |  |  |  | 综合合价 |  |  |  | 其中：暂估价
分部小计
措施项目
14 | 031301017003 |  |  | 脚手架搭拆 | [6 empty] | 项 | 1
分部小计
本页小计
合 计
分部分项工程和单价措施项目清单与计价表
工程名称：影像科环境维修工程--采暖 | [12 empty] | 标段：影像科环境维 修工程 | [6 empty] | 第 1 页 共 3 页
序号 | 项目编码 |  |  | 项目名称 |  |  | 项目特征描述 |  |  |  | 计量 单位 | 工程量 |  |  | 金额(元)
[15 empty] | 综合单价 |  |  |  |  | 综合合价 |  |  |  | 其中：暂估价
整个项目
1 | 031005001001 |  |  | 铸铁散热器【拆 除】 |  |  | 1.拆除铸铁暖气 片 25片/组 |  |  |  | 组 | 6
2 | 011612001004 |  |  | 管道拆除 |  |  | 1.管道种类、材 质:焊接钢管DN3 2 |  |  |  | m | 4
3 | 011612001005 |  |  | 管道拆除 |  |  | 1.管道种类、材 质:焊接钢管DN2 0 |  |  |  | m | 45
4 | 031003001001 |  |  | 螺纹阀门拆除 |  |  | 1.拆除自动排气 阀DN25 |  |  |  | 个 | 1
5 | 031003001002 |  |  | 螺纹阀门拆除 |  |  | 1.拆除球阀DN25 |  |  |  | 个 | 5
6 | 031001002001 |  |  | 钢管【焊接钢管 】 |  |  | 1.安装部位:室 内 2.介质:热媒体 3.规格、压力等 级:DN20 4.连接形式:丝 接 5.压力试验及吹 、洗设计要求:按 规范要求 |  |  |  | m | 45
7 | 031001002002 |  |  | 钢管【焊接钢管 】 |  |  | 1.安装部位:室 内 2.介质:热媒体 3.规格、压力等 级:DN32 4.连接形式:丝 接 5.压力试验及吹 、洗设计要求:按 规范要求 |  |  |  | m | 4
8 | 031003001003 |  |  | 螺纹阀门 |  |  | 1.类型: 自动排 气阀ZPII 2.规格:DN25 3.连接形式:丝 接 |  |  |  | 个 | 1
9 | 031003001004 |  |  | 螺纹阀门 |  |  | 1.类型:球阀Q11 T-16C 2.规格:DN20 3.连接形式:丝 接 |  |  |  | 个 | 10
本页小计
注：为计取规费等的使用，可在表中增设其中： “ 定额人工费” 。
表— 08
分部分项工程和单价措施项目清单与计价表
工程名称：影像科环境维修工程--采暖 | [12 empty] | 标段：影像科环境维 修工程 | [6 empty] | 第 2 页 共 3 页
序号 | 项目编码 |  |  | 项目名称 |  |  | 项目特征描述 |  |  |  | 计量 单位 | 工程量 |  |  | 金额(元)
[15 empty] | 综合单价 |  |  |  |  | 综合合价 |  |  |  | 其中：暂估价
10 | 031003001005 |  |  | 螺纹阀门 |  |  | 1.类型:跑风1/8 2.连接形式:丝 接 |  |  |  | 个 | 5
11 | 031005001002 |  |  | 铸铁散热器【拆 除】 |  |  | 1.型号、规格: 铸铁喷塑760型 散热器【20片/ 组】 2.安装方式:详 见相关要求 |  |  |  | 组 | 3
12 | 031005001003 |  |  | 铸铁散热器【拆 除】 |  |  | 1.型号、规格: 铸铁喷塑760型 散热器【25片/ 组】 2.安装方式:详 见相关要求 |  |  |  | 组 | 5
13 | 031002003002 |  |  | 套管 |  |  | 1.名称、类型: 穿墙套管 2.材质:焊接钢 管 3.规格:DN40【 穿管】 4.填料材质:按 规范要求 |  |  |  | 个 | 1
14 | 031002003003 |  |  | 套管 |  |  | 1.名称、类型: 穿墙套管 2.材质:焊接钢 管 3.规格:DN20【 穿管】 4.填料材质:按 规范要求 |  |  |  | 个 | 1
15 | 031201001002 |  |  | 管道刷油 |  |  | 1.除锈级别:手 工除微锈 2.油漆品种:红 丹防锈底漆 3.涂刷遍数:二 遍 |  |  |  | m2 | 4.31
16 | 031201001003 |  |  | 管道刷油 |  |  | 1.油漆品种:醇 酸快干漆 2.涂刷遍数:二 遍 |  |  |  | m2 | 4.31
本页小计
注：为计取规费等的使用，可在表中增设其中： “ 定额人工费” 。
表— 08
分部分项工程和单价措施项目清单与计价表
工程名称：影像科环境维修工程--采暖 | [12 empty] | 标段：影像科环境维 修工程 | [6 empty] | 第 3 页 共 3 页
序号 | 项目编码 |  |  | 项目名称 |  |  | 项目特征描述 |  |  |  | 计量 单位 | 工程量 |  |  | 金额(元)
[15 empty] | 综合单价 |  |  |  |  | 综合合价 |  |  |  | 其中：暂估价
17 | 031002001002 |  |  | 管道支架 |  |  | 1.材质:型钢 2.管架形式:一 般管架 |  |  |  | kg | 45
18 | 031201003002 |  |  | 金属结构刷油 |  |  | 1.除锈级别:手 工除轻锈 2.油漆品种:红 丹防锈底漆 3.涂刷遍数:二 遍 |  |  |  | kg | 45
19 | 031201003003 |  |  | 金属结构刷油 |  |  | 1.油漆品种:醇 酸快干漆 2.涂刷遍数:二 遍 |  |  |  | kg | 45
20 | 031009001001 |  |  | 采暖工程系统调 试 |  |  | 1.系统形式:散 热器系统 |  |  |  | 系统 | 1
分部小计
措施项目
21 | 031301017004 |  |  | 脚手架搭拆 | [6 empty] | 项 | 1
分部小计