## 封-1 招标工程量清单封面
|  | 大庆市人民医院感染性疾病楼项目结构加固工程 |  | 工程
招 标 工 程 量 清 单
招 标 人：
(单位盖章)
造价咨询人：
(单位盖章)
年 月 日
封-1

## 表-08 分部分项工程和单价措施项目清单与计价表
分部分项工程和单价措施项目清单与计价表
工程名称：大庆市人民医院感染性疾病楼项目结构加固工程 |  |  |  | 标段：大庆市人民医院感染性疾病楼项目结构加固工程 |  |  |  |  | 第 1 页 共 12 页
序号 | 项目编码 | 项目名称 | 项目特征描述 |  | 计量单位 | 工程量 | 金额（元）
[7 empty] | 综合单价 | 综合合价 |  | 其中：暂估价
二层
1 | 01B003 | 柱加固 | WBXG-1 1.四角角钢 L100X6； 2.柱四周用缀板与角钢焊接，缀板宽度40mm、厚度4mm、间距150mm，具体做法详见设计图纸； 3.螺杆箍Φ20穿梁,与角钢焊接,拧紧，穿孔部位应采用进口A级杆筋胶粘剂灌注锚固； 4.角钢、缀板、箍板、连接板等钢构件与原结构应灌注胶粘剂使之成为一体。 5.钢构件表面除锈后用两道红丹打底,构件的防火等级应满足规范要求; 6.柱包型钢加固法未尽详图及说明参见13G311-1. |  | 根 | 35
本页小计
注：为计取规费等的使用，可在表中增设其中：“定额人工费”。
表—08
分部分项工程和单价措施项目清单与计价表
工程名称：大庆市人民医院感染性疾病楼项目结构加固工程 |  |  |  | 标段：大庆市人民医院感染性疾病楼项目结构加固工程 |  |  |  |  | 第 2 页 共 12 页
序号 | 项目编码 | 项目名称 | 项目特征描述 |  | 计量单位 | 工程量 | 金额（元）
[7 empty] | 综合单价 | 综合合价 |  | 其中：暂估价
2 | 01B004 | 柱加固 | WBXG-2 1.四角角钢L140X90X8； 2.柱四周用缀板与角钢焊接，缀板宽度200mm、缀板厚度5mm、缀板间距150mm，具体做法详见设计图纸； 3.螺杆箍Φ20穿梁,与角钢焊接,拧紧，穿孔部位应采用进口A级杆筋胶粘剂灌注锚固； 4.角钢、缀板、箍板、连接板等钢构件与原结构应灌注胶粘剂使之成为一体。 5.钢构件表面除锈后用两道红丹打底,构件的防火等级应满足规范要求; 6.柱包型钢加固法未尽详图及说明参见13G311-1. |  | 根 | 3
本页小计
注：为计取规费等的使用，可在表中增设其中：“定额人工费”。
表—08
分部分项工程和单价措施项目清单与计价表
工程名称：大庆市人民医院感染性疾病楼项目结构加固工程 |  |  |  | 标段：大庆市人民医院感染性疾病楼项目结构加固工程 |  |  |  |  | 第 3 页 共 12 页
序号 | 项目编码 | 项目名称 | 项目特征描述 |  | 计量单位 | 工程量 | 金额（元）
[7 empty] | 综合单价 | 综合合价 |  | 其中：暂估价
3 | 01B005 | 柱加固 | WBXG-3 1.四角角钢L150X10； 2.柱四周用缀板与角钢焊接，缀板宽度200mm、缀板厚度5mm、缀板间距150mm，具体做法详见设计图纸； 3.螺杆箍Φ20穿梁,与角钢焊接,拧紧，穿孔部位应采用进口A级杆筋胶粘剂灌注锚固； 4.角钢、缀板、箍板、连接板等钢构件与原结构应灌注胶粘剂使之成为一体。 5.钢构件表面除锈后用两道红丹打底,构件的防火等级应满足规范要求; 6.柱包型钢加固法未尽详图及说明参见13G311-1. |  | 根 | 1
本页小计
注：为计取规费等的使用，可在表中增设其中：“定额人工费”。
表—08
分部分项工程和单价措施项目清单与计价表
工程名称：大庆市人民医院感染性疾病楼项目结构加固工程 |  |  |  | 标段：大庆市人民医院感染性疾病楼项目结构加固工程 |  |  |  |  | 第 4 页 共 12 页
序号 | 项目编码 | 项目名称 | 项目特征描述 |  | 计量单位 | 工程量 | 金额（元）
[7 empty] | 综合单价 | 综合合价 |  | 其中：暂估价
4 | 01B006 | 柱加固 | WBXG-4 1.四角：角钢L100X6、扁钢200X6梁区设置； 2.柱四周用缀板与角钢焊接，缀板宽度40mm、缀板厚度4mm、缀板间距150mm，具体做法详见设计图纸； 3.螺杆箍Φ20穿梁,与角钢焊接,拧紧，穿孔部位应采用进口A级杆筋胶粘剂灌注锚固； 4.角钢、缀板、箍板、连接板等钢构件与原结构应灌注胶粘剂使之成为一体。 5.钢构件表面除锈后用两道红丹打底,构件的防火等级应满足规范要求; 6.柱包型钢加固法未尽详图及说明参见13G311-1. |  | 根 | 12
本页小计
注：为计取规费等的使用，可在表中增设其中：“定额人工费”。
表—08
分部分项工程和单价措施项目清单与计价表
工程名称：大庆市人民医院感染性疾病楼项目结构加固工程 |  |  |  | 标段：大庆市人民医院感染性疾病楼项目结构加固工程 |  |  |  |  | 第 5 页 共 12 页
序号 | 项目编码 | 项目名称 | 项目特征描述 |  | 计量单位 | 工程量 | 金额（元）
[7 empty] | 综合单价 | 综合合价 |  | 其中：暂估价
5 | 01B007 | 柱加固 | WBXG-5 1.四角：角钢L100X6、扁钢200X6梁区设置； 2.柱四周用缀板与角钢焊接，缀板宽度40mm、缀板厚度4mm、缀板间距150mm，具体做法详见设计图纸； 3.螺杆箍Φ20穿梁,与角钢焊接,拧紧，穿孔部位应采用进口A级杆筋胶粘剂灌注锚固； 4.角钢、缀板、箍板、连接板等钢构件与原结构应灌注胶粘剂使之成为一体。 5.钢构件表面除锈后用两道红丹打底,构件的防火等级应满足规范要求; 6.柱包型钢加固法未尽详图及说明参见13G311-1. |  | 根 | 14
6 | 011601001001 | 砖砌体拆除 | 柱两侧砌体拆除 1.砌体名称:陶粒空心砌块墙 2.拆除高度:到梁下 3.砌体表面的附着物种类：墙面抹灰层 4.垃圾外运：自行考虑 |  | m3 | 40.51
本页小计
注：为计取规费等的使用，可在表中增设其中：“定额人工费”。
表—08
分部分项工程和单价措施项目清单与计价表
工程名称：大庆市人民医院感染性疾病楼项目结构加固工程 |  |  |  | 标段：大庆市人民医院感染性疾病楼项目结构加固工程 |  |  |  |  | 第 6 页 共 12 页
序号 | 项目编码 | 项目名称 | 项目特征描述 |  | 计量单位 | 工程量 | 金额（元）
[7 empty] | 综合单价 | 综合合价 |  | 其中：暂估价
7 | 011604002001 | 立面抹灰层拆除 | 外墙柱抹灰拆除 1.抹灰层种类：20厚水泥砂浆找平层 2.垃圾外运：自行考虑 |  | m2 | 52.36
8 | 011604002002 | 立面抹灰层拆除 | 内墙柱抹灰拆除 1.抹灰层种类：5厚1：0.5：2.5水泥石灰膏砂浆找平 ，9厚1：0.5：2.5水泥石灰膏砂浆打底 2.垃圾外运：自行考虑 |  | m2 | 9.6
9 | 010402001002 | 砌块墙 | 拆除墙体恢复 1.砌块品种、规格、强度等级:200mm陶粒空心砌块 |  | m3 | 20.87
10 | 010402001003 | 砌块墙 | 拆除墙体恢复 1.砌块品种、规格、强度等级:300mm陶粒空心砌块 |  | m3 | 14.49
11 | 010402001004 | 砌块墙 | 拆除墙体恢复 1.砌块品种、规格、强度等级:400mm陶粒空心砌块 |  | m3 | 2.57
12 | 011201001001 | 墙面一般抹灰 | 拆除墙体墙面抹灰恢复（内墙） 1.5厚1：0.5：2.5水泥石灰膏砂浆找平 2.9厚1：0.5：2.5水泥石灰膏砂浆打底扫毛或划出纹道 3.素水泥浆一道（内掺建筑胶） |  | m2 | 90.41
本页小计
注：为计取规费等的使用，可在表中增设其中：“定额人工费”。
表—08
分部分项工程和单价措施项目清单与计价表
工程名称：大庆市人民医院感染性疾病楼项目结构加固工程 |  |  |  | 标段：大庆市人民医院感染性疾病楼项目结构加固工程 |  |  |  |  | 第 7 页 共 12 页
序号 | 项目编码 | 项目名称 | 项目特征描述 |  | 计量单位 | 工程量 | 金额（元）
[7 empty] | 综合单价 | 综合合价 |  | 其中：暂估价
13 | 011201001002 | 墙面一般抹灰 | 拆除墙体原墙面抹灰恢复（外墙） 1.20厚水泥砂浆找平层 |  | m2 | 65.78
14 | 011607003002 | 保温层拆除 | 变形缝处保温拆除 1.保温层种类、厚度:100厚岩棉板 2.垃圾外运：自行考虑 |  | m2 | 8.55
15 | 011001003001 | 保温隔热墙面 | 变形缝保温层恢复 1.变形缝满铺岩棉板100mm |  | m2 | 8.55
16 | 011602002001 | 钢筋混凝土构件拆除 | 一层顶屋面处女儿墙拆除 1.100厚女儿墙 2.2.垃圾外运：自行考虑 |  | m3 | 0.08
17 | 010505006001 | 栏板 | 拆除女儿墙恢复 1.按原做法恢复，混凝土强度等级详见图纸 |  | m3 | 0.08
18 | 040901001004 | 现浇构件钢筋 | 女儿墙内钢筋 1.材料规格: φ12 |  | t | 0.023
19 | 040901008001 | 植筋 | 女儿墙恢复 1.材料规格: φ12 |  | 根 | 72
20 | 040901008002 | 植筋 | 砌块墙恢复 1.材料规格: φ6.5 |  | 根 | 1812
21 | 040901001001 | 现浇构件钢筋 | 砌块墙恢复拉结筋 1.砌体加筋HPB300 Φ6.5 |  | t | 0.236
22 | 011615001001 | 开孔(打洞) | L100*6角钢遇楼梯平台打孔 |  | 个 | 4
本页小计
注：为计取规费等的使用，可在表中增设其中：“定额人工费”。
表—08
分部分项工程和单价措施项目清单与计价表
工程名称：大庆市人民医院感染性疾病楼项目结构加固工程 |  |  |  | 标段：大庆市人民医院感染性疾病楼项目结构加固工程 |  |  |  |  | 第 8 页 共 12 页
序号 | 项目编码 | 项目名称 | 项目特征描述 |  | 计量单位 | 工程量 | 金额（元）
[7 empty] | 综合单价 | 综合合价 |  | 其中：暂估价
23 | 011612001001 | 管道拆除 | 17轴交F轴处柱侧面排水管线拆除 1.管道种类、材质:Φ160 UPVC |  | m | 5
24 | 031001006001 | 塑料管 | 17轴交F轴处柱侧面排水管线恢复 1.管道种类、材质:Φ160 UPVC |  | m | 5
25 | 011612001003 | 管道拆除 | 1轴交P轴处天棚排水管线拆除 1.管道种类、材质:Φ110 UPVC |  | m | 1
26 | 031001006003 | 塑料管 | 1轴交P轴处天棚排水管线恢复 1.管道种类、材质:Φ110 UPVC |  | m | 1
分部小计
设备层
本页小计
注：为计取规费等的使用，可在表中增设其中：“定额人工费”。
表—08
分部分项工程和单价措施项目清单与计价表
工程名称：大庆市人民医院感染性疾病楼项目结构加固工程 |  |  |  | 标段：大庆市人民医院感染性疾病楼项目结构加固工程 |  |  |  |  | 第 9 页 共 12 页
序号 | 项目编码 | 项目名称 | 项目特征描述 |  | 计量单位 | 工程量 | 金额（元）
[7 empty] | 综合单价 | 综合合价 |  | 其中：暂估价
27 | 01B008 | 柱加固 | WBXG-4 1.四角：角钢L100X6、扁钢200X6梁区设置； 2.柱四周用缀板与角钢焊接，缀板宽度40mm、缀板厚度4mm、缀板间距150mm，具体做法详见设计图纸； 3.螺杆箍Φ20穿梁,与角钢焊接,拧紧，穿孔部位应采用进口A级杆筋胶粘剂灌注锚固； 4.角钢、缀板、箍板、连接板等钢构件与原结构应灌注胶粘剂使之成为一体。 5.钢构件表面除锈后用两道红丹打底,构件的防火等级应满足规范要求; 6.柱包型钢加固法未尽详图及说明参见13G311-1. |  | 根 | 14
本页小计
注：为计取规费等的使用，可在表中增设其中：“定额人工费”。
表—08
分部分项工程和单价措施项目清单与计价表
工程名称：大庆市人民医院感染性疾病楼项目结构加固工程 |  |  |  | 标段：大庆市人民医院感染性疾病楼项目结构加固工程 |  |  |  |  | 第 10 页 共 12 页
序号 | 项目编码 | 项目名称 | 项目特征描述 |  | 计量单位 | 工程量 | 金额（元）
[7 empty] | 综合单价 | 综合合价 |  | 其中：暂估价
28 | 01B009 | 柱加固 | WBXG-5 1.四角：角钢L100X6、扁钢200X6梁区设置； 2.柱四周用缀板与角钢焊接，缀板宽度40mm、缀板厚度4mm、缀板间距150mm，具体做法详见设计图纸； 3.螺杆箍Φ20穿梁,与角钢焊接,拧紧，穿孔部位应采用进口A级杆筋胶粘剂灌注锚固； 4.角钢、缀板、箍板、连接板等钢构件与原结构应灌注胶粘剂使之成为一体。 5.钢构件表面除锈后用两道红丹打底,构件的防火等级应满足规范要求; 6.柱包型钢加固法未尽详图及说明参见13G311-1. |  | 根 | 1
29 | 011601001002 | 砖砌体拆除 | 柱两侧砌体拆除 1.砌体名称:陶粒空心砌块墙 2.拆除高度:到梁下 3.砌体表面的附着物种类：墙面抹灰层 4.垃圾外运：自行考虑 |  | m3 | 7.86
本页小计
注：为计取规费等的使用，可在表中增设其中：“定额人工费”。
表—08
分部分项工程和单价措施项目清单与计价表
工程名称：大庆市人民医院感染性疾病楼项目结构加固工程 |  |  |  | 标段：大庆市人民医院感染性疾病楼项目结构加固工程 |  |  |  |  | 第 11 页 共 12 页
序号 | 项目编码 | 项目名称 | 项目特征描述 |  | 计量单位 | 工程量 | 金额（元）
[7 empty] | 综合单价 | 综合合价 |  | 其中：暂估价
30 | 010402001005 | 砌块墙 | 拆除墙体恢复 1.砌块品种、规格、强度等级:200mm陶粒空心砌块 |  | m3 | 5.66
31 | 010402001006 | 砌块墙 | 拆除墙体恢复 1.砌块品种、规格、强度等级:300mm陶粒空心砌块 |  | m3 | 1.08
32 | 011201001003 | 墙面一般抹灰 | 拆除墙体墙面抹灰恢复（内墙） 1.5厚1：0.5：2.5水泥石灰膏砂浆找平 2.9厚1：0.5：2.5水泥石灰膏砂浆打底扫毛或划出纹道 3.素水泥浆一道（内掺建筑胶） |  | m2 | 36.33
33 | 011201001004 | 墙面一般抹灰 | 拆除墙体原墙面抹灰恢复（外墙） 1.20厚水泥砂浆找平层 |  | m2 | 30.66
34 | 011602002002 | 钢筋混凝土构件拆除 | 屋面处女儿墙拆除 1.100厚女儿墙 2.2.垃圾外运：自行考虑 |  | m3 | 0.16
35 | 010505006002 | 栏板 | 拆除女儿墙恢复 1.按原做法恢复，混凝土强度等级详见图纸 |  | m3 | 0.16
36 | 040901008003 | 植筋 | 女儿墙恢复 1.材料规格: φ12 |  | 根 | 64
37 | 040901001003 | 现浇构件钢筋 | 女儿墙内钢筋 1.材料规格: φ12 |  | t | 0.076
本页小计
注：为计取规费等的使用，可在表中增设其中：“定额人工费”。
表—08
分部分项工程和单价措施项目清单与计价表
工程名称：大庆市人民医院感染性疾病楼项目结构加固工程 |  |  |  | 标段：大庆市人民医院感染性疾病楼项目结构加固工程 |  |  |  |  | 第 12 页 共 12 页
序号 | 项目编码 | 项目名称 | 项目特征描述 |  | 计量单位 | 工程量 | 金额（元）
[7 empty] | 综合单价 | 综合合价 |  | 其中：暂估价
38 | 040901008004 | 植筋 | 砌块墙恢复 1.材料规格: φ6.5 |  | 根 | 432
39 | 040901001002 | 现浇构件钢筋 | 砌块墙恢复拉结筋 1.砌体加筋HPB300 Φ6.5 |  | t | 0.056
分部小计
措施项目
40 | 011702021001 | 栏板 | 二层女儿墙恢复 |  | m2 | 1.55
41 | 011702021002 | 栏板 | 屋面女儿墙恢复 |  | m2 | 3.08
42 | 011703001001 | 垂直运输 |  |  | 项 | 1
43 | 011701002001 | 外脚手架 | 外墙用 |  | m2 | 42.44
44 | 011701002002 | 外脚手架 | 室内用 |  | m2 | 975
45 | 011701002003 | 外脚手架 | 屋面设备层用 |  | m2 | 162
46 | 011701005001 | 挑脚手架 | 电梯井内 |  | m | 15.2
分部小计
本页小计
合 计
注：为计取规费等的使用，可在表中增设其中：“定额人工费”。
表—08

## 表-11 总价措施项目清单与计价表
总价措施项目清单与计价表
工程名称：大庆市人民医院感染性疾病楼项目结构加固工程 |  |  |  | 标段：大庆市人民医院感染性疾病楼项目结构加固工程 |  |  |  | 第 1 页 共 1 页
序号 | 项目编码 | 项目名称 | 计算基础 |  | 费率 (%) | 金额 (元) | 调整 费率 (%) |  | 调整后 金额(元) | 备注
1 | 011707001001 | 安全文明施工费 | 分部分项合计+单价措施项目费-分部分项设备费-单价措施项目设备费 |  | 3.12
2 | 011707002001 | 夜间施工费 | 分部分项计费人工费+单价措施计费人工费 |  | 0.12
3 | 011707004001 | 二次搬运费 | 分部分项计费人工费+单价措施计费人工费 |  | 0.12
4 | 011707005002 | 冬季施工增加费 | 分部分项冬季施工人工预算价+分部分项冬季施工机具预算价+单价措施冬季施工人工预算价+单价措施冬季施工机具预算价 |  | 5
5 | 011707005001 | 雨季施工增加费 | 分部分项计费人工费+单价措施计费人工费 |  | 0.11
6 | 011707007001 | 已完工程及设备保护费 | 分部分项计费人工费+单价措施计费人工费 |  | 0.11
7 | 01B001 | 工程定位复测费 | 分部分项计费人工费+单价措施计费人工费 |  | 0.08
8 | 01B002 | 专业工程措施项目费
合 计
编制人（造价人员）： |  |  |  | 复核人（造价工程师）：
注：1.“计算基础”中安全文明施工费可为“定额基价”、“定额人工费”或“定额人工费+定额机械费”，其他项目可为“定额人工费”或“定额人工费+定额机械费”。 2.按施工方案计算的措施费，若无“计算基础”和“费率”的数值，也可只填“金额”数值，但应在备注栏说明施工方案出处或计算方法。
表-11

## 表-12 其他项目清单与计价汇总表
其他项目清单与计价汇总表
工程名称：大庆市人民医院感染性疾病楼项目结构加固工程 |  | 标段：大庆市人民医院感染性疾病楼项目结构加固工程 |  |  | 第 1 页 共 1 页
序号 | 项目名称 |  | 金额（元） | 结算金额（元） |  | 备注
1 | 暂列金额 |  |  |  |  | 明细详见表-12-1
2 | 暂估价
2.1 | 材料暂估价 |  | — |  |  | 明细详见表-12-2
2.2 | 专业工程暂估价 |  |  |  |  | 明细详见表-12-3
3 | 计日工 |  |  |  |  | 明细详见表-12-4
4 | 总承包服务费 |  |  |  |  | 明细详见表-12-5
合 计
注：材料（工程设备）暂估单价进入清单项目综合单价，此处不汇总。
表—12

## 表-13 规费、税金项目清单与计价表
规费、税金项目清单与计价表
工程名称：大庆市人民医院感染性疾病楼项目结构加固工程 |  |  | 标段：大庆市人民医院感染性疾病楼项目结构加固工程 |  | 第 1 页 共 1 页
序号 | 项目名称 | 计算基础 |  | 计算基数 |  | 计算费率(%) | 金额(元)
1 | 规费 | [（A）+（B）+（C）+人工费价差]×费率
1.1 | 社会保险费 | 养老保险费+医疗保险费+失业保险费+工伤保险费+生育保险费
1.1.1 | 养老保险费 | 计费人工费+人工价差 |  |  |  | 16
1.1.2 | 医疗保险费 | 计费人工费+人工价差 |  |  |  | 7.5
1.1.3 | 失业保险费 | 计费人工费+人工价差 |  |  |  | 0.5
1.1.4 | 工伤保险费 | 计费人工费+人工价差 |  |  |  | 1
1.1.5 | 生育保险费 | 计费人工费+人工价差 |  |  |  | 0.6
1.2 | 住房公积金 | 计费人工费+人工价差 |  |  |  | 5
1.3 | 环境保护税 | 按实际发生计算
2 | 税金 | [（一）+（二）+（三）+（四）-（3）-（4）-甲供材料费]×税率 |  |  |  | 9
合 计
编制人（造价人员）： |  |  | 复核人（造价工程师）：
表—13