## 封-1 招标工程量清单封面
|  | 放射科照相一室维修项目 |  | 工程
招 标 工 程 量 清 单
招 标 人：
(单位盖章)
造价咨询人：
(单位盖章)
年 月 日
封-1

## 表-08 分部分项工程和单价措施项目清单与计价表
分部分项工程和单价措施项目清单与计价表
工程名称：放射科照相一室维修项目 |  |  |  | 标段：放射科照相一室维修项目 |  |  |  |  | 第 1 页 共 3 页
序号 | 项目编码 | 项目名称 | 项目特征描述 |  | 计量单位 | 工程量 | 金额（元）
[7 empty] | 综合单价 | 综合合价 |  | 其中：暂估价
整个项目
1 | 01B001 | 人工 | 拆装棚板、暖气片、管线、暖气包、吊轨、支臂、配电箱、拆除设备基础及部分地面、墙面开洞孔等用人 |  | 工日 | 30
2 | 031002002001 | 设备支架 | 安装设备吊轨轨道及支架、用20*6槽钢30米、10*5槽钢50米、5*5cm*5角铁70米、4*4cm*6方钢34米、12*12cm*6方钢25米、20*20*4镀锌钢板预埋件16个、16胀钉64个、槽钢车床精密定位转孔人工使用8个、打磨除锈刷底漆两遍及面漆两遍、及全屋防护 |  | 套 | 1
3 | 010501006001 | 设备基础 | 1.规格：1.5*1*0.8米 2.混凝土强度等级:C30 |  | m3 | 4.8
4 | 010515001001 | 现浇构件钢筋 | 1.带肋钢筋 钢筋HRB400 φ14 |  | t | 0.3
5 | 011102003001 | 块料楼地面 | 1.面层材料品种、规格:陶瓷地面砖500*500 |  | m2 | 10
6 | 010501001001 | 垫层 | 1.混凝土种类:C25 |  | m3 | 1
7 | 011302001001 | 吊顶天棚 | 1.吊顶形式:矿棉板 2.龙骨材料种类:轻钢龙骨 |  | m2 | 45
8 | 01B002 | 人工 | 挪移散热器及管线 |  | 工日 | 2
本页小计
注：为计取规费等的使用，可在表中增设其中：“定额人工费”。
表—08
分部分项工程和单价措施项目清单与计价表
工程名称：放射科照相一室维修项目 |  |  |  | 标段：放射科照相一室维修项目 |  |  |  |  | 第 2 页 共 3 页
序号 | 项目编码 | 项目名称 | 项目特征描述 |  | 计量单位 | 工程量 | 金额（元）
[7 empty] | 综合单价 | 综合合价 |  | 其中：暂估价
9 | 030408001001 | 电力电缆 | 1.名称:电力电缆 2.型号、规格:YJV-1KV-4×35+1×16mm2 3.敷设方式、部位:桥架内j及直埋敷设 4.电压等级(kV):1 |  | m | 30
10 | 030408006001 | 电力电缆头 | 1.名称:电力电缆头 2.型号、规格:YJV-1KV-4×35+1×16mm2 3.材质、类型:铜芯电缆干包式 4.安装部位:配电箱 5.电压等级（kV):1 |  | 个 | 2
11 | 030404017001 | 配电箱 | 1.名称:配电箱 2.规格:500*600*150mm 3.安装方式:明装 |  | 台 | 1
12 | 030408004001 | 电缆槽盒 | 1.名称:钢制防火电缆桥架 2.规格:200*100 3.含电缆支撑架 |  | m | 28
13 | 010507003001 | 电缆沟、地沟 | 浇筑宽15*10cm电缆沟及3mm厚白钢盖板 |  | m | 15
14 | 030502005001 | 双绞线缆 | 1.名称:非屏蔽超六类线 2.规格:Cat6UTP 3.敷设方式:穿管敷设 |  | m | 210
本页小计
注：为计取规费等的使用，可在表中增设其中：“定额人工费”。
表—08
分部分项工程和单价措施项目清单与计价表
工程名称：放射科照相一室维修项目 |  |  |  | 标段：放射科照相一室维修项目 |  |  |  |  | 第 3 页 共 3 页
序号 | 项目编码 | 项目名称 | 项目特征描述 |  | 计量单位 | 工程量 | 金额（元）
[7 empty] | 综合单价 | 综合合价 |  | 其中：暂估价
15 | 030411001001 | 配管 | 1.名称:阻燃塑料管 2.规格:PVC25 3.配置形式:明配 |  | m | 70
16 | 011407001001 | 墙面喷刷涂料 | 1.素水泥浆一道內掺建筑胶 2.2厚面层耐水腻子2遍刮平 3.涂料面层 |  | m2 | 120
17 | 030404036001 | 其他电器 | 1.名称:更换250A塑壳断路器 2.安装方式:配电柜内 |  | 个 | 1
18 | 030411004001 | 配线 | 1.名称:管内穿线 2.配线形式:照明线路 3.型号、规格:BV-4mm2 4.材质:铜芯线 |  | m | 240
19 | 030411001002 | 配管 | 1.名称:热镀锌钢管 2.规格:SC20 3.配置形式:明配 |  | m | 95
20 | 030412001001 | 普通灯具 | 1.名称:平板LED灯 2.规格:36W 3.类型:吸顶安装 |  | 套 | 6
21 | 03B001 | 材料运输 | 材料运输 |  | 项 | 1
22 | 03B002 | 室内清理卫生 | 室内清理卫生 |  | 项 | 1
分部小计
措施项目
23 | 031301017001 | 脚手架搭拆 | 脚手架搭拆 |  | 项 | 1
分部小计
本页小计
合 计
注：为计取规费等的使用，可在表中增设其中：“定额人工费”。
表—08

## 表-11 总价措施项目清单与计价表
总价措施项目清单与计价表
工程名称：放射科照相一室维修项目 |  |  |  | 标段：放射科照相一室维修项目 |  |  |  | 第 1 页 共 1 页
序号 | 项目编码 | 项目名称 | 计算基础 |  | 费率 (%) | 金额 (元) | 调整 费率 (%) |  | 调整后 金额(元) | 备注
1 | 031302001001 | 安全文明施工费 | 分部分项合计+单价措施项目费-分部分项设备费-单价措施项目设备费 |  | 2.72
2 | 031302002001 | 夜间施工费 | 分部分项计费人工费+单价措施计费人工费 |  | 0.12
3 | 031302004001 | 二次搬运费 | 分部分项计费人工费+单价措施计费人工费 |  | 0.12
4 | 031302005002 | 冬季施工增加费 | 分部分项冬季施工人工预算价+分部分项冬季施工机具预算价+单价措施冬季施工人工预算价+单价措施冬季施工机具预算价 |  | 5
5 | 031302005001 | 雨季施工增加费 | 分部分项计费人工费+单价措施计费人工费 |  | 0.11
6 | 031302006001 | 已完工程及设备保护费 | 分部分项计费人工费+单价措施计费人工费 |  | 0.11
7 | 03B001 | 工程定位复测费 | 分部分项计费人工费+单价措施计费人工费 |  | 0.08
8 | 03B002 | 专业工程措施项目费
合 计
编制人（造价人员）： |  |  |  | 复核人（造价工程师）：
注：1.“计算基础”中安全文明施工费可为“定额基价”、“定额人工费”或“定额人工费+定额机械费”，其他项目可为“定额人工费”或“定额人工费+定额机械费”。 2.按施工方案计算的措施费，若无“计算基础”和“费率”的数值，也可只填“金额”数值，但应在备注栏说明施工方案出处或计算方法。
表-11

## 表-12 其他项目清单与计价汇总表
其他项目清单与计价汇总表
工程名称：放射科照相一室维修项目 |  | 标段：放射科照相一室维修项目 |  |  | 第 1 页 共 1 页
序号 | 项目名称 |  | 金额（元） | 结算金额（元） |  | 备注
1 | 暂列金额 |  |  |  |  | 明细详见表-12-1
2 | 暂估价
2.1 | 材料暂估价 |  | — |  |  | 明细详见表-12-2
2.2 | 专业工程暂估价 |  |  |  |  | 明细详见表-12-3
3 | 计日工 |  |  |  |  | 明细详见表-12-4
4 | 总承包服务费 |  |  |  |  | 明细详见表-12-5
合 计
注：材料（工程设备）暂估单价进入清单项目综合单价，此处不汇总。
表—12

## 表-12-1 暂列金额表
暂列金额明细表
工程名称：放射科照相一室维修项目 |  | 标段：放射科照相一室维修项目 |  |  | 第 1 页 共 1 页
序号 | 名称 |  | 计量单位 | 暂定金额 |  | 备注
1 | 暂列金额 |  | 项 |  |  | 计算基础为分部分项工程费-工程设备费，费率为10-15%。市政维修养护定额：计算基础为分部分项工程费-工程设备费，费率为10%。
合 计 | [5 empty] | —
注：此表由招标人填写，如不能详列，也可只列暂列金额总额，投标人应将上述暂列金额计入投标总价中。
表—12—1

## 表-13 规费、税金项目清单与计价表
规费、税金项目清单与计价表
工程名称：放射科照相一室维修项目 |  |  | 标段：放射科照相一室维修项目 |  | 第 1 页 共 1 页
序号 | 项目名称 | 计算基础 |  | 计算基数 |  | 计算费率(%) | 金额(元)
1 | 规费 | [（A）+（B）+（C）+人工费价差]×费率
1.1 | 社会保险费 | 养老保险费+医疗保险费+失业保险费+工伤保险费+生育保险费
1.1.1 | 养老保险费 | 计费人工费+人工价差 |  |  |  | 16
1.1.2 | 医疗保险费 | 计费人工费+人工价差 |  |  |  | 7.5
1.1.3 | 失业保险费 | 计费人工费+人工价差 |  |  |  | 0.5
1.1.4 | 工伤保险费 | 计费人工费+人工价差 |  |  |  | 1
1.1.5 | 生育保险费 | 计费人工费+人工价差 |  |  |  | 0.6
1.2 | 住房公积金 | 计费人工费+人工价差 |  |  |  | 5
1.3 | 环境保护税 | 按实际发生计算
2 | 税金 | [（一）+（二）+（三）+（四）-（3）-（4）-甲供材料费]×税率 |  |  |  | 9
合 计
编制人（造价人员）： |  |  | 复核人（造价工程师）：
表—13