## 表E.1.2 单位工程清单汇总表
单位工程清单汇总表
工程名称：大庆市人民医院直线加速器机房通风空调安装工程--电气 |  | 标段：大庆市人民医院直线加速器机房通风空调安装工程 | 第 1 页 共 1 页
序号 | 项目名称 |  |  | 金额（元）
(一) | 分部分项工程费
(A1) | 其中：计费人工费
(C1) | 其中：施工机具使用费
(二) | 措施项目费
(1) | 安全生产措施费
(2) | 通用措施项目费
(3) | 专业措施项目费
(A2) | 其中：计费人工费
(C2) | 其中：施工机具使用费
(三) | 其他项目费
(4) | 暂列金额
(5) | 专业工程暂估价
(6) | 计日工
(7) | 总承包服务费
(8) | 优质工程增加费
(9) | 市政干扰施工增加费
(四) | 增值税
合 计
注：1 专业工程暂估价为已含税价格，在计算增值税计算基础时不应包含发包人提供的材料费和专业工程暂估价金额； 2 本表宜用于按合同标的为工程量清单编制对象的工程汇总计算，以单项工程、单位工程等为工程量清单编制对象的工程 可按本表汇总计算。

## 表E.2.1 分部分项工程项目清单计价表
分部分项工程项目清单计价表
工程名称：大庆市人民医院直线加速器机房通风空调安装工程--电气 |  |  |  | 标段：大庆市人民医院直线加速器机房通风空调安装工程 |  |  | 第 1 页 共 4 页
序号 | 项目编码 | 项目名称 | 项目特征描述 |  | 计量 单位 | 工程量 |  | 金额（元）
[8 empty] | 综合单价 | 合价
1 | 030402011001 | 成套配电箱 | 1.名称:AP-fj1、AP-fj2全热型新风换气机配电箱 2.规格:500*600*220 3.安装方式:明装 |  | 台 | 2
2 | 030402011002 | 成套配电箱 | 1.名称:1AP3箱 2.规格:500*600*200 3.安装方式:暗装 |  | 台 | 1
3 | 030412001001 | 配管 | 1.材质:热镀锌钢管 2.规格:SC50 3.配置形式:暗配 |  | m | 27.75
4 | 030412001002 | 配管 | 1.材质:热镀锌钢管 2.规格:SC20 3.配置形式:暗配 |  | m | 76.46
5 | 030412001003 | 配管 | 1.材质:热镀锌钢管 2.规格:SC15 3.配置形式:暗配 |  | m | 16.72
6 | 030412001004 | 配管 | 1.材质:镀锌钢管 2.规格:SC20 3.配置形式:明配 |  | m | 15.6
7 | 030412001005 | 配管 | 1.材质:紧定式镀锌穿线管 2.规格:JDG25 3.配置形式:暗配 |  | m | 192.74
8 | 030412001006 | 配管 | 1.材质:紧定式镀锌穿线管 2.规格:JDG25 3.配置形式:明配 |  | m | 4.4
9 | 030412001007 | 配管 | 1.材质:紧定式镀锌穿线管 2.规格:JDG20 3.配置形式:埋地 |  | m | 1200
10 | 030409001001 | 电力电缆 | 1.名称:电力电缆 2.型号、规格:WDZB1N-YJ(F)E-4x25+1x16mm2 3.敷设方式穿管敷设 4.电压(kV):1 |  | m | 18.79
本页小计
分部分项工程项目清单计价表
工程名称：大庆市人民医院直线加速器机房通风空调安装工程--电气 |  |  |  | 标段：大庆市人民医院直线加速器机房通风空调安装工程 |  |  | 第 2 页 共 4 页
序号 | 项目编码 | 项目名称 | 项目特征描述 |  | 计量 单位 | 工程量 |  | 金额（元）
[8 empty] | 综合单价 | 合价
11 | 030409003001 | 电力电缆头 | 1.名称:干包式终端头 2.型号、规格:WDZB1N-YJ(F)E-4x25+1x16mm2 3.电压(kV):1 |  | 个 | 2
12 | 030409001002 | 电力电缆 | 1.名称:电力电缆 2.型号、规格:WDZB1N-YJ(F)E-5x16mm2 3.敷设方式:穿管敷设 4.电压(kV):1 |  | m | 20.42
13 | 030409003002 | 电力电缆头 | 1.名称:干包式终端头 2.型号、规格:WDZB1N-YJ(F)E-5x16mm2 3.电压(kV):1 |  | 个 | 2
14 | 030409001003 | 电力电缆 | 1.名称:电力电缆 2.型号、规格:WDZB1N-YJ(F)E-5x4mm2 3.敷设方式:穿管敷设 4.电压(kV):1 |  | m | 16.72
15 | 030409003003 | 电力电缆头 | 1.名称:干包式终端头 2.型号、规格:WDZB1N-YJ(F)E-5x4mm2 3.电压(kV):1 |  | 个 | 2
16 | 030409001004 | 电力电缆 | 1.名称:电力电缆 2.型号、规格:WDZB1N-YJ(F)E-5x2.5mm2 3.敷设方式:穿管敷设 4.电压(kV):1 |  | m | 46.83
17 | 030409003004 | 电力电缆头 | 1.名称:干包式终端头 2.型号、规格:WDZB1N-YJ(F)E-5x2.5mm2 3.电压(kV):1 |  | 个 | 4
本页小计
分部分项工程项目清单计价表
工程名称：大庆市人民医院直线加速器机房通风空调安装工程--电气 |  |  |  | 标段：大庆市人民医院直线加速器机房通风空调安装工程 |  |  | 第 3 页 共 4 页
序号 | 项目编码 | 项目名称 | 项目特征描述 |  | 计量 单位 | 工程量 |  | 金额（元）
[8 empty] | 综合单价 | 合价
18 | 030409001005 | 电力电缆 | 1.名称:电力电缆 2.型号、规格:WDZB1N-YJ(F)E-4x1.5mm2 3.敷设方式:穿管敷设 4.电压(kV):1 |  | m | 26.36
19 | 030409003005 | 电力电缆头 | 1.名称:干包式终端头 2.型号、规格:WDZB1N-YJ(F)E-4x1.5mm2 3.电压(kV):1 |  | 个 | 4
20 | 030409002001 | 控制电缆 | 1.名称:控制电缆 2.型号:WDZB1N-KJVRP-2x1.5 3.敷设方式:穿管敷设 |  | m | 60
21 | 030409005001 | 控制电缆头 | 1.名称:控制电缆头 2.型号:WDZB1N-KJVRP-2x1.5 |  | 个 | 4
22 | 030409002002 | 控制电缆 | 1.名称:控制电缆 2.型号:WDZB1N-KJVRP-5x1.5 3.敷设方式:穿管敷设 |  | m | 60
23 | 030409005002 | 控制电缆头 | 1.名称:控制电缆头 2.型号:WDZB1N-KJVRP-5x1.5 |  | 个 | 4
24 | 030409002003 | 控制电缆 | 1.名称:控制电缆 2.型号:WDZB1N-KJVRP-6x1.5 3.敷设方式:穿管敷设 |  | m | 26.79
25 | 030409005003 | 控制电缆头 | 1.名称:控制电缆头 2.型号:WDZB1N-KJVRP-6x1.5 |  | 个 | 4
26 | 030409002004 | 控制电缆 | 1.名称:控制电缆 2.型号:WDZB1N-KJVRP-7x1.5 3.敷设方式:穿管敷设 |  | m | 60
27 | 030409005004 | 控制电缆头 | 1.名称:控制电缆头 2.型号:WDZB1N-KJVRP-7x1.5 |  | 个 | 4
本页小计
分部分项工程项目清单计价表
工程名称：大庆市人民医院直线加速器机房通风空调安装工程--电气 |  |  |  | 标段：大庆市人民医院直线加速器机房通风空调安装工程 |  |  | 第 4 页 共 4 页
序号 | 项目编码 | 项目名称 | 项目特征描述 |  | 计量 单位 | 工程量 |  | 金额（元）
[8 empty] | 综合单价 | 合价
28 | 030412004001 | 配线 | 1.名称:管内配线 2.型号、规格:WDZB1N-BYJ(F)-4mm2 |  | m | 152.28
29 | 030412004002 | 配线 | 1.名称:管内配线 2.型号、规格:WDZB1-BYJ-2.5mm2 |  | m | 1200
30 | 030412004003 | 配线 | 1.名称:管内配线 2.型号、规格:NH-RVS-2x1.0mm2 |  | m | 600
31 | 030502003001 | 双绞线缆 | 1.名称:UTP5 2.敷设方式:穿管敷设 |  | m | 600
32 | 030407004001 | 小型电动机 | 1.名称:电机检查接线 2.额定功率(kW):1.35 |  | 台 | 1
33 | 030407004002 | 小型电动机 | 1.名称:电机检查接线 2.额定功率(kW):1.5 |  | 台 | 2
34 | 030407004003 | 小型电动机 | 1.名称:电机检查接线 2.额定功率(kW):27.5 |  | 台 | 1
35 | 030416006001 | 输配电装置系统 | 1.名称:交流供电装置系统调试 2.电压(kV):1 |  | 系统 | 1
36 | 030502017001 | 双绞线缆测试 | 1.测试类别:双绞线缆测试 |  | 链路 | 2
本页小计
合 计

## 表E.3.1 措施项目清单计价表
措施项目清单计价表
工程名称：大庆市人民医院直线加速器机房通风空调安装工程--电气 |  |  | 标段：大庆市人民医院直线加速器机房通风空调安装工程 |  | 第 1 页 共 1 页
序号 | 项目编码 | 项目名称 |  | 工作内容 |  | 价格（元） | 备注
1 | 011601009001 | 安全生产措施费
2 | 011601006001 | 临时设施费
3 | 011601007001 | 文明施工费
4 | 011601008001 | 环境保护费
5 | 011601010001 | 冬季施工增加费 |  |  |  |  | Ⅰ类 5℃ ≥平均气温＞ -5℃：15% Ⅱ类 -5℃ ≥平均气温＞ -15℃：30%
6 | 011601010002 | 雨季施工增加费
7 | 011601011001 | 夜间施工增加费
8 | 011601012001 | 特殊地区施工增加费
9 | 011601013001 | 二次搬运费
10 | 011601014001 | 已完工程及设备保护费
11 | 011601015001 | 既有建（构）筑物保护费
12 | 1 | 大型机械进出场及安拆费
12.1
13 | 2 | 施工排水、降水费
13.1
14 | 3 | 脚手架工程费
14.1
15 | 4 | 垂直运输费
15.1
16 | 5 | 各类专业工程措施项目费
16.1
17 | 031401001001 | 脚手架 |  | 电气脚手架搭拆费
本页小计 | [6 empty] | --
合 计 | [6 empty] | --
注：措施项目清单费用构成详见本标准表 E.3.2，大型机械进出场及安拆费用组成见本标准表 E.3.4。

## 表E.4.1 其他项目清单计价表
其他项目清单计价表
工程名称：大庆市人民医院直线加速器机房通风空调安装工程--电气 |  | 标段：大庆市人民医院直线加速器机房通风空调安装工程 |  |  |  | 第 1 页 共 1 页
序号 | 项目名称 |  | 暂估（暂定）金额（元） | 结算（确定）金额（元） | 调整金额± （元） |  | 备注
1 | 暂列金额 | [5 empty] | 详见本标准表 E.4.2
2 | 暂估价
2.1 | 材料暂估价
2.2 | 专业工程暂估价 | [5 empty] | 详见本标准表 E.4.3
3 | 计日工 | [5 empty] | 详见本标准表 E.4.4
4 | 总承包服务费 | [5 empty] | 详见本标准表 E.4.5
5 | 优质工程增加费
6 | 市政干扰施工增加费
合 计

## 表E.5.1 增值税计价表
增值税计价表
工程名称：大庆市人民医院直线加速器机房通风空调安装工程--电气 |  |  | 标段：大庆市人民医院直线加速器机房通风空调安装工程 |  | 第 1 页 共 1 页
序号 | 项目名称 | 计算基数说明 |  | 计算基础 |  | 税率(%) | 金额(元)
1 | 增值税 | 分部分项工程费+措施项目费+其他项目费-暂列金额-专业工程暂估价 |  |  |  | 9
合 计