## 表E.1.2 单位工程清单汇总表
单位工程清单汇总表
工程名称：大庆市人民医院直线加速器机房通风空调安装工程--通风空调 |  | 标段：大庆市人民医院直线加速器机房通风空调安装工程 | 第 1 页 共 1 页
序号 | 项目名称 |  |  | 金额（元）
(一) | 分部分项工程费
(A1) | 其中：计费人工费
(C1) | 其中：施工机具使用费
(二) | 措施项目费
(1) | 安全生产措施费
(2) | 通用措施项目费
(3) | 专业措施项目费
(A2) | 其中：计费人工费
(C2) | 其中：施工机具使用费
(三) | 其他项目费
(4) | 暂列金额
(5) | 专业工程暂估价
(6) | 计日工
(7) | 总承包服务费
(8) | 优质工程增加费
(9) | 市政干扰施工增加费
(10) | 合同中约定的其他项目
(四) | 增值税
合 计
注：1 专业工程暂估价为已含税价格，在计算增值税计算基础时不应包含发包人提供的材料费和专业工程暂估价金额； 2 本表宜用于按合同标的为工程量清单编制对象的工程汇总计算，以单项工程、单位工程等为工程量清单编制对象的工程 可按本表汇总计算。

## 表E.2.1 分部分项工程项目清单计价表
分部分项工程项目清单计价表
工程名称：大庆市人民医院直线加速器机房通风空调安装工程--通风空调 |  |  |  | 标段：大庆市人民医院直线加速器机房通风空调安装工程 |  |  | 第 1 页 共 3 页
序号 | 项目编码 | 项目名称 | 项目特征描述 |  | 计量 单位 | 工程量 |  | 金额（元）
[8 empty] | 综合单价 | 合价
1 | 030108001001 | 风机 | 1.名称:全热型新风换气机ZCQ4000 2.型号:风量4000m3/h,功率1.5*2KW,风压300Pa配热水加热段 3.含支架制作安装 |  | 台 | 1
2 | 030108001002 | 风机 | 1.名称:精密风冷热泵恒温恒湿机 2.型号:电功率N=12kW 制冷负荷Q=27.5KW(上送风) 含低温室外机N=1.35KW 3.含支架制作安装 |  | 台 | 1
3 | 030703011001 | 铝及铝合金风口、散流器 | 1.名称:外墙防雨风口 2.规格:600*400 |  | 个 | 2
4 | 030703011002 | 铝及铝合金风口、散流器 | 1.名称:百叶送风口 2.规格:350*350 |  | 个 | 4
5 | 030703011003 | 铝及铝合金风口、散流器 | 1.名称:百叶回风口 2.规格:400*400 |  | 个 | 2
6 | 030703001001 | 碳钢阀门 | 1.名称:70℃防火阀 2.规格:500*250 |  | 个 | 2
7 | 030702001001 | 碳钢通风管道 | 1.名称:优质镀锌钢板通风管道 2.形状:矩形 3.规格:400*250 4.板材厚度:δ0.5 5.管件、法兰等附件及支架设计要求:按设计及规范要求 |  | m2 | 31.56
8 | 030702001002 | 碳钢通风管道 | 1.名称:优质镀锌钢板通风管道 2.形状:矩形 3.规格:500*250 4.板材厚度:δ0.5 5.管件、法兰等附件及支架设计要求:按设计及规范要求 |  | m2 | 101
本页小计
分部分项工程项目清单计价表
工程名称：大庆市人民医院直线加速器机房通风空调安装工程--通风空调 |  |  |  | 标段：大庆市人民医院直线加速器机房通风空调安装工程 |  |  | 第 2 页 共 3 页
序号 | 项目编码 | 项目名称 | 项目特征描述 |  | 计量 单位 | 工程量 |  | 金额（元）
[8 empty] | 综合单价 | 合价
9 | 030702001003 | 碳钢通风管道 | 1.名称:优质镀锌钢板通风管道 2.形状:矩形 3.规格:600*400 4.板材厚度:δ0.5 5.管件、法兰等附件及支架设计要求:按设计及规范要求 |  | m2 | 16.6
10 | 030702001004 | 碳钢通风管道 | 1.名称:优质镀锌钢板通风管道 2.形状:矩形 3.规格:600*350 4.板材厚度:δ1.0 5.管件、法兰等附件及支架设计要求:按设计及规范要求 |  | m2 | 7.6
11 | 030703019001 | 柔性接口 | 1.名称:不燃柔性软接 2.规格:500*250 |  | m2 | 1.2
12 | 031001004001 | 焊接钢管 | 1.材质:焊接钢管 2.规格:DN32 3.连接形式:螺纹连接 4.压力试验及吹、洗设计要求:按规范要求 5.安装部位:室内 6.介质:热媒体 |  | m | 10.85
13 | 031001005001 | 铜管 | 1.材质:去磷无缝紫铜管 2.规格:DN80 3.连接形式:钎焊 4.压力试验及吹、洗、氮气置换设计要求:按规范要求 5.安装部位:室内 |  | m | 18.44
14 | 031301003001 | 套管 | 1.名称:穿墙套管 2.材质:焊接钢管 3.规格:DN80(介质管径) 4.填料材质:详见图纸要求 |  | 个 | 1
15 | 031301005001 | 支/吊架、基础型钢 | 1.材质:型钢 2.支架形式:一般管架 |  | kg | 40
本页小计
分部分项工程项目清单计价表
工程名称：大庆市人民医院直线加速器机房通风空调安装工程--通风空调 |  |  |  | 标段：大庆市人民医院直线加速器机房通风空调安装工程 |  |  | 第 3 页 共 3 页
序号 | 项目编码 | 项目名称 | 项目特征描述 |  | 计量 单位 | 工程量 |  | 金额（元）
[8 empty] | 综合单价 | 合价
16 | 031201003001 | 金属结构刷油 | 1.除锈级别:手工除轻锈 2.油漆品种:防锈底漆 3.涂刷遍数:两遍 |  | kg | 902
17 | 031201003002 | 金属结构刷油 | 1.油漆品种:调合漆 2.涂刷遍数:两遍 |  | kg | 902
18 | 031201001001 | 管道刷油 | 1.除锈级别:手工除轻锈 2.油漆品种:防锈底漆 3.涂刷遍数:两遍 4.管道公称直径:DN32 |  | m | 10.85
19 | 031208002001 | 其他管道绝热 | 1.绝热材料品种:难燃B1级橡塑保温材料 2.绝热厚度:20mm 3.管道公称直径:DN32 |  | m3 | 0.04
20 | 031208002002 | 其他管道绝热 | 1.绝热材料品种:难燃B1级橡塑保温材料 2.绝热厚度:20mm 3.管道公称直径:DN80 |  | m3 | 0.13
21 | 031208007001 | 防潮层、保护层 | 1.材料:塑料布 2.层数:一层 |  | m2 | 10.46
22 | 030704001001 | 通风工程检测、调试 | 1.系统名称:通风系统 |  | 系统 | 1
本页小计
合 计

## 表E.3.1 措施项目清单计价表
措施项目清单计价表
工程名称：大庆市人民医院直线加速器机房通风空调安装工程--通风空调 |  |  | 标段：大庆市人民医院直线加速器机房通风空调安装工程 |  | 第 1 页 共 1 页
序号 | 项目编码 | 项目名称 |  | 工作内容 |  | 价格（元） | 备注
1 | 011601009001 | 安全生产措施费
2 | 011601006001 | 临时设施费
3 | 011601007001 | 文明施工费
4 | 011601008001 | 环境保护费
5 | 011601010001 | 冬季施工增加费 |  |  |  |  | Ⅰ类 5℃ ≥平均气温＞ -5℃：15% Ⅱ类 -5℃ ≥平均气温＞ -15℃：30%
6 | 011601010002 | 雨季施工增加费
7 | 011601011001 | 夜间施工增加费
8 | 011601012001 | 特殊地区施工增加费
9 | 011601013001 | 二次搬运费
10 | 011601014001 | 已完工程及设备保护费
11 | 011601015001 | 既有建（构）筑物保护费
12 | 1 | 大型机械进出场及安拆费
12.1
13 | 2 | 施工排水、降水费
13.1
14 | 3 | 脚手架工程费
14.1
15 | 4 | 垂直运输费
15.1
16 | 5 | 各类专业工程措施项目费
16.1
17 | 031401001002 | 脚手架 |  | 通风脚手架搭拆费
本页小计 | [6 empty] | --
合 计 | [6 empty] | --
注：措施项目清单费用构成详见本标准表 E.3.2，大型机械进出场及安拆费用组成见本标准表 E.3.4。

## 表E.4.1 其他项目清单计价表
其他项目清单计价表
工程名称：大庆市人民医院直线加速器机房通风空调安装工程--通风空调 |  | 标段：大庆市人民医院直线加速器机房通风空调安装工程 |  |  |  | 第 1 页 共 1 页
序号 | 项目名称 |  | 暂估（暂定）金额（元） | 结算（确定）金额（元） | 调整金额± （元） |  | 备注
1 | 暂列金额 | [5 empty] | 详见本标准表 E.4.2
2 | 专业工程暂估价 | [5 empty] | 详见本标准表 E.4.3
3 | 计日工 | [5 empty] | 详见本标准表 E.4.4
4 | 总承包服务费 | [5 empty] | 详见本标准表 E.4.5
5 | 优质工程增加费
6 | 市政干扰施工增加费
7 | 合同中约定的其他项目
合 计

## 表E.5.1 增值税计价表
增值税计价表
工程名称：大庆市人民医院直线加速器机房通风空调安装工程--通风空调 |  |  | 标段：大庆市人民医院直线加速器机房通风空调安装工程 |  | 第 1 页 共 1 页
序号 | 项目名称 | 计算基数说明 |  | 计算基础 |  | 税率(%) | 金额(元)
1 | 增值税 | 分部分项工程费+措施项目费+其他项目费-暂列金额-专业工程暂估价 |  |  |  | 9
合 计